## RES
НАИМЕНОВАНИЕ СТРОЙКИ: на строительство туалет на 4 очко на территории "УзМиллийбанк АЖ Наманган вилоят бош бошкармаси Учкургон БХМ" Учкурганского района Наманганской области
НАИМЕНОВАНИЕ ОБЪЕКТА: 2024
ЛОКАЛЬНАЯ РЕСУРСНАЯ СМЕТА № 01
НА УЧКУРГОН ТУМАНИ ТУАЛЕТ НА 4 ОЧКО
| ПРЯМЫЕ ЗАТРАТЫ | [5 empty] | сум
в том числе
| ЗАРАБОТНАЯ ПЛАТА | [5 empty] | сум
| ЭКСПЛУАТАЦИЯ МАШИН И МЕХАНИЗМОВ | [5 empty] | сум
| СТОИМОСТЬ СТРОИТЕЛЬНЫХ МАТЕРИАЛОВ | [5 empty] | сум
| ПЕРЕВОЗКА | [5 empty] | сум
| ОБОРУДОВАНИЕ | [5 empty] | сум
ОСНОВАНИЕ:
№№ | РЕСУРС | ОБОСНОВАНИЕ | НАИМЕНОВАНИЕ РЕСУРСА | ЕД.ИЗМ | КОЛ-ВО | ЦЕНА | СУММА
1 | 2 | 3 | 4 | 5 | 6 | 7 | 8
ТРУДОВЫЕ РЕСУРСЫ
1 | 000001 |  | ЗАТРАТЫ ТРУДА РАБОЧИХ-СТРОИТЕЛЕЙ | чел-ч | 784.046
ИТОГО
СТРОИТЕЛЬНЫЕ МАШИНЫ И МЕХАНИЗМЫ
1 | 000112 |  | АВТОПОГРУЗЧИКИ 5 Т | маш-ч | 0.1689
2 | 000403 | С211-1100 | ВИБРАТОРЫ ГЛУБИННЫЕ | маш-ч | 6.4315
3 | 000404 | С211-1301 | ВИБРАТОРЫ ПОВЕРХНОСТНЫЕ | маш-ч | 6.6064
4 | 000454 |  | ГЛИНОМЕШАЛКИ 4 М3 | маш-ч | 0.21701
5 | 000521 | С270-46 | ДРЕЛИ ЭЛЕКТРИЧЕСКИЕ | маш-ч | 1.7699
6 | 000659 |  | КОМПРЕССОРЫ ПЕРЕДВИЖНЫЕ С ДВИГАТЕЛЕМ ВНУТРЕННЕГО СГОРАНИЯ ДАВЛЕНИЕМ ДО 686 КПА (7 АТМ.) 2,2 М3/МИН | маш-ч | 0.5711
7 | 000660 |  | КОМПРЕССОРЫ ПЕРЕДВИЖНЫЕ С ДВИГАТЕЛЕМ ВНУТРЕННЕГО СГОРАНИЯ ДАВЛЕНИЕМ ДО 686 КПА (7 АТМ.) 5 М3/МИН | маш-ч | 1.3329
8 | 000698 |  | КРАНЫ БАШЕННЫЕ ПРИ РАБОТЕ НА ДРУГИХ ВИДАХ СТРОИТЕЛЬСТВА (КРОМЕ МОНТАЖА ТЕХНОЛОГИЧЕСКОГО ОБОРУДОВАНИЯ) 8 Т | маш-ч | 0.009384
9 | 000762 | С202-1141 | КРАНЫ НА АВТОМОБИЛЬНОМ ХОДУ ПРИ РАБОТЕ НА ДРУГИХ ВИДАХ СТРОИТЕЛЬСТВА (КРОМЕ МАГИСТРАЛЬНЫХ ТРУБОПРОВОДОВ) 10 Т | маш-ч | 1.491
10 | 000766 |  | КРАНЫ НА АВТОМОБИЛЬНОМ ХОДУ ПРИ РАБОТЕ НА МОНТАЖЕ ТЕХНОЛОГИЧЕСКОГО ОБОРУДОВАНИЯ 10 Т | маш-ч | 0.001
11 | 000913 |  | КОТЛЫ БИТУМНЫЕ ПЕРЕДВИЖНЫЕ 400 Л | маш-ч | 2.3325
12 | 001147 |  | МАШИНЫ ШЛИФОВАЛЬНЫЕ ЭЛЕКТРИЧЕСКИЕ | маш-ч | 5.6709
13 | 001522 |  | ПОДЪЕМНИКИ МАЧТОВЫЕ СТРОИТЕЛЬНЫЕ 0,5 Т | маш-ч | 1.7433
14 | 001523 | С270-90 | ПИЛА ДИСКОВАЯ ЭЛЕКТРИЧЕСКАЯ | маш-ч | 0.71415
15 | 001556 |  | БЕНЗОПИЛЫ | маш-ч | 0.14663
16 | 001571 |  | ПИЛА ЭЛЕКТРИЧЕСКАЯ ЦЕПНАЯ | маш-ч | 0.10486
17 | 001866 |  | ТРАМБОВКИ ПНЕВМАТИЧЕСКИЕ | маш-ч | 4.0512
18 | 001914 |  | РАСТВОРОСМЕСИТЕЛИ ПЕРЕДВИЖНЫЕ 65 Л | маш-ч | 0.3016
19 | 001932 |  | ЭЛЕКТРОСТАНЦИИ ПЕРЕДВИЖНЫЕ 4 КВТ | маш-ч | 0.01586
20 | 002016 | С204-502 | УСТАНОВКИ ДЛЯ СВАРКИ РУЧНОЙ ДУГОВОЙ (ПОСТОЯННОГО ТОКА) | маш-ч | 12.3544
21 | 002209 | С213-4041 | ШУРУПОВЕРТЫ СТРОИТЕЛЬНО-МОНТАЖНЫЕ | маш-ч | 0.4338
22 | 002288 | С206-337 | ЭКСКАВАТОРЫ ОДНОКОВШОВЫЕ ДИЗЕЛЬНЫЕ НА ПНЕВМОКОЛЕСНОМ ХОДУ ПРИ РАБОТЕ НА ДРУГИХ ВИДАХ СТРОИТЕЛЬСТВА (КРОМЕ ВОДОХОЗЯЙСТВЕННОГО) 0,25 М3 | маш-ч | 3.631
23 | 002499 |  | АВТОМОБИЛИ БОРТОВЫЕ ГРУЗОПОДЪЕМНОСТЬЮ ДО 5 Т | маш-ч | 0.82073
24 | 002509 |  | АВТОМОБИЛИ БОРТОВЫЕ ГРУЗОПОДЪЕМНОСТЬЮ ДО 5 Т | маш-ч | 0.86642
25 | 002510 |  | АВТОМОБИЛИ БОРТОВЫЕ ГРУЗОПОДЪЕМНОСТЬЮ ДО 8 Т | маш-ч | 0.001
26 | 002667 | С233-1003 | СТАНКИ ФРЕЗЕРНЫЕ | маш-ч | 1.3284
27 | 002703 |  | ТРАМБОВКИ ЭЛЕКТРИЧЕСКИЕ | маш-ч | 0.03172
28 | 002875 |  | ПЕРФОРАТОРЫ ЭЛЕКТРИЧЕСКИЕ | маш-ч | 1.5132
29 | 003364 |  | СВАРОЧНЫЕ АППАРАТЫ РУЧНЫЕ ДЛЯ СВАРКИ ПЛАСТИКОВЫХ ТРУБ | маш-ч | 3.335
|  |  | ИТОГО | СУМ
СТРОИТЕЛЬНЫЕ МАТЕРИАЛЫ И КОНСТРУКЦИИ
МЕСТНЫЕ МАТЕРИАЛЫ И КОНСТРУКЦИИ
1 |  | СЦПОЛОТОК | ЛОТОК | М | 5.2
2 |  | СЦПОВОРОН | ВОРОНКА | ШТ | 2
3 |  | ССЦПОТУНК | ПЛИТА ТУНКАФОН | М2 | 2.97
4 |  | ССЦПОПРОФ | ПРОФИЛЬ НАПРАВЛЯЮЩИЙ | М | 13.5
5 |  | ССЦПОДИОД12 | СВЕТИЛЬНИК 12W | ШТ | 5
6 |  | 92-1 | ВЫКЛЮЧАТЕЛЬ ОДНОПОЛЮСНЫЙ ДЛЯ СКРЫТОЙ УСТАНОВКИ ТИПА С-1-02-6/220 | ШТ | 5
7 |  | 2405-1368 | КОРОБКИ ОТВЕТВИТЕЛЬНЫЕ У194МХЛ2 | 1000ШТ | 0.002
8 |  | 403-484 | ИЗДЕЛИЯ ДЛЯ КРУГЛЫХ КОЛОДЦЕВ ВЫПУСК 7 ЧАСТЬ 1 КОЛЬЦА СТЕНОВЫЕ КЦ 10-9 | ШТ | 1
9 |  | 403-483 | ИЗДЕЛИЯ ДЛЯ КРУГЛЫХ КОЛОДЦЕВ ВЫПУСК 7 ЧАСТЬ 1 КОЛЬЦА СТЕНОВЫЕ КЦ 10-6 | ШТ | 1
10 |  | 403-495 | ИЗДЕЛИЯ ДЛЯ КРУГЛЫХ КОЛОДЦЕВ ВЫПУСК 7 ЧАСТЬ 1 ПЛИТЫ ПЕРЕКРЫТИЯ КЦП 1-10-2 | ШТ | 1
11 |  | 508-130 | ВЕНТИЛЬ Д-20ММ | ШТ | 2
12 |  | 508-21 | ОТВОД Д-20ММ/УГОЛЬНИК 90ГР./ | ШТ | 3
13 |  | 508-50 | ТРОЙНИК Д-20Х20Х20ММ | ШТ | 1
14 |  | 508-90 | МУФТА Д-20ММ | ШТ | 8
15 | 003706 | С124-9200 | АРМАТУРА ДЛЯ МОНОЛИТНЫХ ЖЕЛЕЗОБЕТОННЫХ КОНСТРУКЦИЙ В ВИДЕ СЕТОК И ПЛОСКИХ КАРКАСОВ, ГЛАДКАЯ КЛАССА АI, ДИАМЕТРОМ 6 ММ | Т | 0.0864
16 | 003727 | С124-9221 | АРМАТУРА ДЛЯ МОНОЛИТНЫХ ЖЕЛЕЗОБЕТОННЫХ КОНСТРУКЦИЙ В ВИДЕ СЕТОК И ПЛОСКИХ КАРКАСОВ, ПЕРИОДИЧЕСКОГО ПРОФИЛЯ КЛАССА АIII, ДИАМЕТРОМ 12 ММ | Т | 0.1732
17 | 009219 |  | ВОДА | М3 | 8.0837
18 | 009650 |  | ГЛИНА | М3 | 0.21114
19 | 009902 | С140-9902 | КИРПИЧ ГЛИНЯНЫЙ ОБЫКНОВЕННЫЙ М-75 | 1000ШТ | 3.6746
20 | 012102 | С140-12102 | РАСТВОР ГОТОВЫЙ КЛАДОЧНЫЙ ТЯЖЕЛЫЙ ЦЕМЕНТНЫЙ, МАРКА: 50 | М3 | 2.1242
21 | 012105 | С140-12105 | РАСТВОР ГОТОВЫЙ КЛАДОЧНЫЙ ТЯЖЕЛЫЙ ЦЕМЕНТНЫЙ М-150 | М3 | 0.26052
22 | 012138 | С140-12138 | РАСТВОР ЦЕМЕНТНО-ИЗВЕСТКОВЫЙ 1:1:6 | М3 | 2.0754
23 | 012224 |  | РАСТВОР ГОТОВЫЙ КЛАДОЧНЫЙ ЦЕМЕНТНЫЙ, МАРКА 50 | М3 | 0.10004
24 | 012373 |  | СМЕСЬ СУХАЯ ГИПСОВАЯ | Т | 0.07722
25 | 014352 |  | КАМЕННАЯ МЕЛОЧЬ М-300 ФРАКЦИИ 3-10ММ | М3 | 0.15532
26 | 022006 |  | БЕТОН ТЯЖЕЛЫЙ, КЛАСС В 15 (М200) | М3 | 0.6344
27 | 029160 |  | ВИНТЫ САМОНАРЕЗАЮЩИЕ | ШТ | 64.8
28 | 029962 |  | ЗАКЛАДНЫЕ ДЕТАЛИ ИЗ АЛЮМИНИЕВОГО ПРОФИЛЯ РАЗМЕРОМ 60Х27Х0,6 | М | 4.2648
29 | 030133 | С111-1591 | СМОЛА КАМЕННОУГОЛЬНАЯ ДЛЯ ДОРОЖНОГО СТРОИТЕЛЬСТВА | Т | 0.00056502
30 | 030322 | С1610-1146 | БОЛТЫ СТРОИТЕЛЬНЫЕ С ГАЙКАМИ И ШАЙБАМИ | Т | 0.0016425
31 | 030383 |  | ГВОЗДИ ПРОВОЛОЧНЫЕ ОЦИНКОВАННЫЕ ДЛЯ АСБЕСТОЦЕМЕНТНОЙ КРОВЛИ 4,5Х120 ММ | Т | 0.0001976
32 | 030407 |  | ГВОЗДИ СТРОИТЕЛЬНЫЕ | Т | 0.011657
33 | 030475 |  | ДЮБЕЛИ | КГ | 1.152
34 | 030479 |  | ГВОЗДЬ УСИЛЕННЫЙ | КГ | 0.832
35 | 030625 |  | ВЫТЯЖНЫЕ КЛЕПКИ | ШТ | 32.4
36 | 030649 |  | ИЗВЕСТЬ СТРОИТЕЛЬНАЯ НЕГАШЕНАЯ ХЛОРНАЯ МАРКИ А | КГ | 0.0004
37 | 030652 | С111-253 | ИЗВЕСТЬ СТРОИТЕЛЬНАЯ НЕГАШЕНАЯ КОМОВАЯ, СОРТ 1 | Т | 0.017438
38 | 030654 | С111-219 | ГИПСОВЫЕ ВЯЖУЩИЕ Г-3 | Т | 0.0065575
39 | 030732 |  | ПЛИТКИ КЕРАМИЧЕСКИЕ ДЛЯ ПОЛОВ ГЛАДКИЕ НЕГЛАЗУРОВАННЫЕ ОДНОЦВЕТНЫЕ С КРАСИТЕЛЕМ КВАДРАТНЫЕ И ПРЯМОУГОЛЬНЫЕ | М2 | 7.956
40 | 030818 |  | ВИНТЫ САМОНАРЕЗАЮЩИЕ С УПЛОТНИТЕЛЬНОЙ ПРОКЛАДКОЙ 4,8X35 | ШТ | 90.558
41 | 030819 |  | ВИНТЫ САМОНАРЕЗАЮЩИЕ С УПЛОТНИТЕЛЬНОЙ ПРОКЛАДКОЙ 4,8Х80 ММ | ШТ | 11.3724
42 | 030823 |  | ПРОКЛАДКИ УПЛОТНИТЕЛЬНЫЕ ПЕНОПОЛИУРЕТАНОВЫЕ ОТКРЫТОПОРИСТЫЕ ДЛЯ МЕТАЛЛОЧЕРЕПИЦЫ (1800X50X50 ММ) | М | 2.2464
43 | 030861 |  | МЕТАЛЛОЧЕРЕПИЦА, ПРОФНАСТИЛА ТРАПЕЦИЕВИДНЫЙ И СИНУСОВИДНЫЙ С ПОКРЫТИЕМ (ПО ПРОЕКТУ) | М2 | 15.444
44 | 031054 |  | КРАСКИ ВОДОЭМУЛЬСИОННЫЕ | Т | 0.014868
45 | 031434 | С111-9732 | ГРУНТОВКА | Т | 0.008424
46 | 031478 |  | ДЮБЕЛЬ-ПРОБКИ ДЛИНОЙ 65 ММ | ШТ | 34.4124
47 | 031641 |  | ГРУНТОВКА НА ОСНОВЕ МИКРОКАЛЬЦИТА | КГ | 12.602
48 | 031710 |  | ШПАТЛЕВКА КЛЕЕВАЯ | Т | 0.012036
49 | 031719 |  | КЛЕЙ ДЛЯ ОБЛИЦОВОЧНЫХ РАБОТ (СУХАЯ СМЕСЬ) | Т | 0.087
50 | 031907 |  | РУБЕРОИД КРОВЕЛЬНЫЙ С КРУПНОЗЕРНИСТОЙ ПОСЫПКОЙ С ПЫЛЕВИДНОЙ ПОСЫПКОЙ РКП-350Б | М2 | 12.903
51 | 031929 | С1610-1042 | ТОЛЬ С КРУПНОЗЕРНИСТОЙ ПОСЫПКОЙ ГИДРОИЗОЛЯЦИОННЫЙ МАРКИ ТГ-350 | М2 | 0.31755
52 | 032104 |  | МАСТИКА БИТУМНАЯ КРОВЕЛЬНАЯ ГОРЯЧАЯ | Т | 0.28456
53 | 032105 |  | МАСТИКА БИТУМНО-ЛАТЕКСНАЯ КРОВЕЛЬНАЯ | Т | 0.0197
54 | 032502 | С111-783 | ПОКОВКИ ИЗ КВАДРАТНЫХ ЗАГОТОВОК МАССОЙ 2,825 КГ | Т | 0.0006789
55 | 032522 |  | ПРОВОЛОКА КАНАТНАЯ ОЦИНКОВАННАЯ ДИАМЕТРОМ 3 ММ | Т | 1.5e-05
56 | 032524 | С111-797 | КАТАНКА ГОРЯЧЕКАТАНАЯ В МОТКАХ ДИАМЕТРОМ 6,3-6,5 ММ | Т | 0.020605
57 | 034501 | С111-1305 | ПОРТЛАНДЦЕМЕНТ ОБЩЕСТРОИТЕЛЬНОГО НАЗНАЧЕНИЯ БЕЗДОБАВОЧНЫЙ МАРКИ 400 | Т | 0.000854
58 | 035310 | С111-1513 | ЭЛЕКТРОДЫ ДИАМЕТРОМ 4 ММ Э42 | Т | 0.004155
59 | 035326 | С111-1529 | ЭЛЕКТРОДЫ ДИАМЕТРОМ 6 ММ Э42 | Т | 0.0079571
60 | 035328 | С111-1531 | ЭЛЕКТРОДЫ ДИАМЕТРОМ 6 ММ Э46 | Т | 0.0035553
61 | 035454 |  | БРУС ДЕРЕВЯННЫЙ | М3 | 0.029192
62 | 035510 |  | ОПИЛКИ ДРЕВЕСНЫЕ | М3 | 0.23868
63 | 035538 | С111-35538 | ШКУРКА ШЛИФОВАЛЬНАЯ ДВУХСЛОЙНАЯ С ЗЕРНИСТОСТЬЮ 40/25 | М2 | 0.51329
64 | 036024 | С112-24 | ПИЛОМАТЕРИАЛЫ ХВОЙНЫХ ПОРОД. БРУСКИ ОБРЕЗНЫЕ ДЛИНОЙ 4-6,5 М, ШИРИНОЙ 75-150 ММ, ТОЛЩИНОЙ 40-75 ММ II СОРТА | М3 | 0.02704
65 | 036026 | С112-26 | ПИЛОМАТЕРИАЛЫ ХВОЙНЫХ ПОРОД. БРУСКИ ОБРЕЗНЫЕ ДЛИНОЙ 4-6,5 М, ШИРИНОЙ 75-150 ММ, ТОЛЩИНОЙ 40-75 ММ IV СОРТА | М3 | 0.0051704
66 | 036028 | С112-28 | ПИЛОМАТЕРИАЛЫ ХВОЙНЫХ ПОРОД. БРУСЬЯ ОБРЕЗНЫЕ ДЛИНОЙ 4-6,5 М, ШИРИНОЙ 75-150 ММ, ТОЛЩИНОЙ 100, 125 ММ II СОРТА | М3 | 0.21381
67 | 036053 | С112-53 | ПИЛОМАТЕРИАЛЫ ХВОЙНЫХ ПОРОД. ДОСКИ ОБРЕЗНЫЕ ДЛИНОЙ 4-6,5 М, ШИРИНОЙ 75-150 ММ, ТОЛЩИНОЙ 25 ММ III СОРТА | М3 | 0.24633
68 | 036059 | С112-59 | ПИЛОМАТЕРИАЛЫ ХВОЙНЫХ ПОРОД. ДОСКИ ОБРЕЗНЫЕ ДЛИНОЙ 4-6,5 М, ШИРИНОЙ 75-150 ММ, ТОЛЩИНОЙ 44 ММ И БОЛЕЕ I СОРТА | М3 | 0.14027
69 | 036060 | С112-60 | ПИЛОМАТЕРИАЛЫ ХВОЙНЫХ ПОРОД. ДОСКИ ОБРЕЗНЫЕ ДЛИНОЙ 4-6,5 М, ШИРИНОЙ 75-150 ММ, ТОЛЩИНОЙ 44 ММ И БОЛЕЕ II СОРТА | М3 | 0.02628
70 | 036077 | С112-77 | ПИЛОМАТЕРИАЛЫ ХВОЙНЫХ ПОРОД. ДОСКИ НЕОБРЕЗНЫЕ ДЛИНОЙ 4-6,5 М, ВСЕ ШИРИНЫ, ТОЛЩИНОЙ 32-40 ММ III СОРТА | М3 | 0.00219
71 | 036138 |  | ПИЛОМАТЕРИАЛЫ ХВОЙНЫХ ПОРОД. ДОСКИ НЕОБРЕЗНЫЕ ДЛИНОЙ 2-3,75 М, ВСЕ ШИРИНЫ, ТОЛЩИНОЙ 32-40 ММ IV СОРТА | М3 | 0.00985
72 | 037754 | С113-754 | ЛЮК ЧУГУННЫЙ ТЯЖЕЛЫЙ | ШТ | 1
73 | 038015 | С1119-38015 | ТРУБЫ ПОЛИПРОПИЛЕНОВЫЕ ДЛЯ ХОЛОДНОЙ ВОДЫ PN10 Д20 /D"1/2, СТЕНКА 1,9/ | М | 25
74 | 038726 |  | КОЛЕР | КГ | 0.31505
75 | 038925 | С115-9090 | ОПАЛУБКА МЕТАЛЛИЧЕСКАЯ | Т | 0.002318
76 | 040955 |  | БОЛТЫ АНКЕРНЫЕ С ГАЙКАМИ | Т | 0.00019936
77 | 042908 |  | ЛАК ВОДНО-ДИСПЕРСИОННЫЙ «STONEMIX» НА ОСНОВЕ АКРИЛА | КГ | 23.9438
78 | 043103 |  | СМЕСЬ УНИВЕРСАЛЬНАЯ ДЕКОРАТИВНАЯ «STONEMIX» НА ОСНОВЕ ТРАВЕРТИНА | КГ | 220.535
79 | 043111 |  | ПЕСОК | М3 | 0.13724
80 | 044059 | С1610-1057 | ВЕТОШЬ | КГ | 0.19546
81 | 044356 | С111-9049 | ПЛИТКИ РЯДОВЫЕ | М2 | 23.2
82 | 044651 | С113-9036 | ТРУБЫ ПОЛИЭТИЛЕНА ДИАМЕТРОМ 100 ММ ДЛЯ ВОЗДУХОВОДА | М | 6.6
83 | 045022 |  | БЕТОН ТЯЖЕЛЫЙ, КЛАСС В 15 (М200) | М3 | 20.1376
84 | 045037 |  | СМЕСЬ СУХАЯ ДЛЯ ЗАДЕЛКИ ШВОВ | Т | 0.0116
85 | 045049 |  | ПЕСОК ДЛЯ СТРОИТЕЛЬНЫХ РАБОТ ПРИРОДНЫЙ | М3 | 0.1769
86 | 045050 |  | ЩЕБЕНЬ ИЗ ПРИРОДНОГО КАМНЯ ДЛЯ СТРОИТЕЛЬНЫХ РАБОТ ФРАКЦИИ 5-10 ММ | М3 | 0.1412
87 | 045051 |  | ЩЕБЕНЬ ИЗ ПРИРОДНОГО КАМНЯ ДЛЯ СТРОИТЕЛЬНЫХ РАБОТ ФРАКЦИИ 10-20 ММ | М3 | 0.12708
88 | 045053 |  | ЩЕБЕНЬ ИЗ ПРИРОДНОГО КАМНЯ ДЛЯ СТРОИТЕЛЬНЫХ РАБОТ ФРАКЦИИ 40-70 ММ | М3 | 1.412
89 | 045089 |  | ПАСТА АНТИСЕПТИЧЕСКАЯ | Т | 0.0074626
90 | 045401 |  | ГВОЗДИ ОТДЕЛОЧНЫЕ | Т | 0.00014952
91 | 045667 |  | ВТУЛКИ ИЗОЛИРУЮЩИЕ | ШТ | 5.1
92 | 046051 |  | ДИСК ПОЛИРОВОЧНЫЙ 125 ММ | ШТ | 2.5204
93 | 046116 |  | СКОТЧ МАЛЯРНЫЙ | М | 630.1
94 | 046186 |  | ТРУБОПРОВОДЫ КАНАЛИЗАЦИИ ИЗ ПОЛИЭТИЛЕНОВЫХ ТРУБ, ДИАМЕТРОМ 50 ММ | М | 4.99
95 | 047801 |  | ТРУБЫ ВОДОСТОЧНЫЕ | М | 5.65
96 | 051619 | С1620-2001 | ЩИТЫ ИЗ ДОСОК ТОЛЩИНОЙ 25 ММ | М2 | 7.5469
97 | 061719 |  | САЙДИНГ ВЕРТИКАЛЬНЫЙ | М2 | 7.476
98 | 074831 |  | РАСТВОР АСБОЦЕМЕНТНЫЙ | М3 | 0.01464
99 | 076853 |  | ШУРУПЫ-САМОРЕЗЫ 35 ММ | КГ | 0.12394
100 | 080625 |  | ПЕНА МОНТАЖНАЯ (ГЕРМЕТИК ПЕНОПОЛИУРЕТАНОВЫЙ ТИПА MAKROFLEKS, SOUDAL) ДЛЯ ГЕРМЕТИЗАЦИИ СТЫКОВ В БАЛЛОНЧИКЕ ЕМКОСТЬЮ 0,75 Л | ШТ | 2.052
101 | 098480 | С1512-15 | КОРОБКА ПОЛИЭТИЛЕНОВАЯ ДЛЯ УСТАНОВКИ ВЫКЛЮЧАТЕЛЕЙ, ПЕРЕКЛЮЧАТЕЛЕЙ ПО ГОСТ 7397-76 И ШТЕПСЕЛЬНЫХ РОЗЕТОК ПО ГОСТ 7396-76 ПРИ ВЫПОЛНЕНИИ СКРЫТОЙ ЭЛЕКТРОПРОВОДКИ, ТИП Л48УХЛЗ | 1000ШТ | 0.005
102 | 444272 |  | УМЫВАЛЬНИК ГРУППОВОЙ ТИП ПО ПРОЕКТУ | КОМПЛЕКТ | 2
|  |  | ИТОГО | СУМ
|  |  | ВСЕГО | СУМ
ИНЕРТНЫЕ МАТЕРИАЛЫ
1 | 045021 |  | БЕТОН ТЯЖЕЛЫЙ, КЛАСС В 7,5 (М100) | М3 | 10.047
|  |  | ИТОГО | СУМ
|  |  | ВСЕГО | СУМ
МЕТАЛЛОКОНСТРУКЦИИ
1 | 050882 | С126-271-84 | СТОИМОСТЬ ФРАМУГА БЛОКОВ АЛЮМИНОВАЯ | М2 | 0.96
2 | 050883 | С126-272-84 | СТОИМОСТЬ ДВЕРНЫХ БЛОКОВ АЛЮМИНОВАЯ | М2 | 5.88
|  |  | ИТОГО | СУМ
|  |  | ВСЕГО | СУМ
КАБЕЛЬНАЯ ПРОДУКЦИЯ
1 | 092793 | С157-280 | ПРОВОДА СИЛОВЫЕ ДЛЯ ЭЛЕКТРОУСТАНОВОК НА НАПРЯЖЕНИЕ ДО 450В С АЛЮМИНИЕВЫМИ ЖИЛАМИ ПЛОСКИЕ МАРКИ АППВ С ЧИСЛОМ ЖИЛ И СЕЧ. 2Х2,5 ММ2 | 1000М | 0.034
2 | 092801 | С157-288 | ПРОВОДА СИЛОВЫЕ ДЛЯ ЭЛЕКТРОУСТАНОВОК НА НАПРЯЖЕНИЕ ДО 450В С АЛЮМИНИЕВЫМИ ЖИЛАМИ ПЛОСКИЕ МАРКИ АППВ С ЧИСЛОМ ЖИЛ И СЕЧ. 3Х4 ММ2 | 1000М | 0.03
|  |  | ИТОГО | СУМ
|  |  | ВСЕГО | СУМ
|  |  | ВСЕГО МАТЕРИАЛОВ | СУМ
ОБОРУДОВАНИЕ
1 |  | ССЦПОСОЛВО100 | ВОДОНАГРЕВАТЕЛЬ СОЛНЕЧНЫЙ 100Л | ШТ | 1
|  |  | ИТОГО | СУМ
|  |  | ВСЕГО | СУМ
|  |  | ВСЕГО ОБОРУДОВАНИЯ | СУМ
|  |  | ВСЕГО | СУМ
|  |  | ИТОГО С ОБОРУДОВАНИЕМ | СУМ
Составил: ___________________________________________
Проверил: ___________________________________________

## F5 (hidden)
НАИМЕНОВАНИЕ СТРОЙКИ: АГРОБАНК
НАИМЕНОВАНИЕ ОБЪЕКТА: 2024
ЛОКАЛЬНАЯ РЕСУРСНАЯ ВЕДОМОСТЬ № 01
УЧКУРГОН ТУМАНИ ТУАЛЕТ НА 4 ОЧКО
ОСНОВАНИЕ:
№№ | ОБОСНОВАНИЕ | НАИМЕНОВАНИЕ РАБОТ И РЕСУРСОВ | ЕД.ИЗМ | КОЛ-ВО |  | ЦЕНА | СУММА
|  |  |  | НА ЕДИНИЦУ | ПО ПРОЕКТУ
1 | 2 | 3 | 4 | 5 | 6 | 7 | 8
РАЗДЕЛ 1: ТУАЛЕТ
ЗЕМЛЯННЫЕ РАБОТЫ
1 | E1-1-9-23 ШHК.ДОП.3 | РАЗРАБОТКА ТРАНШЕЙ ЭКСКАВАТОРОМ "ОБРАТНАЯ ЛОПАТА" С КОВШОМ ВМЕСТИМОСТЬЮ 0,25 М3, В ОТВАЛ, ГРУППА ГРУНТОВ: 2 | 1000М3 | 0.06838 |  | 8616430.8 | 589191.54
1.1 | 000003 | ЗАТРАТЫ ТРУДА МАШИНИСТОВ | чел-ч | 53.1 | 3,630978 | 0 | 0
1.2 | 002288 | ЭКСКАВАТОРЫ ОДНОКОВШОВЫЕ ДИЗЕЛЬНЫЕ НА ПНЕВМОКОЛЕСНОМ ХОДУ ПРИ РАБОТЕ НА ДРУГИХ ВИДАХ СТРОИТЕЛЬСТВА (КРОМЕ ВОДОХОЗЯЙСТВЕННОГО) 0,25 М3 | маш-ч | 53.1 | 3,630978 | 162268 | 589191.54
2 | E1-2-61-1 | ЗАСЫПКА ВРУЧНУЮ ТРАНШЕЙ, ПАЗУХ КОТЛОВАНОВ И ЯМ, ГРУППА ГРУНТОВ 1 | 100М3 | 0.1861 |  | 2221920.83 | 413499.47
2.1 | 000001 | ЗАТРАТЫ ТРУДА РАБОЧИХ-СТРОИТЕЛЕЙ | чел-ч | 88.5 | 16,46985 | 25106.45 | 413499.47
3 | E11-1-2-4 | УСТРОЙСТВО ПОДСТИЛАЮЩИХ СЛОЕВ ЩЕБЕНОЧНЫХ | М3 | 1.412 |  | 167926.69 | 237112.48
3.1 | 000001 | ЗАТРАТЫ ТРУДА РАБОЧИХ-СТРОИТЕЛЕЙ | чел-ч | 2.5 | 3,53 | 25106.45 | 88625.77
3.2 | 000003 | ЗАТРАТЫ ТРУДА МАШИНИСТОВ | чел-ч | 0.55 | 0,7766 | 0 | 0
3.3 | 000112 | АВТОПОГРУЗЧИКИ 5 Т | маш-ч | 0.09 | 0,12708 | 143063 | 18180.45
3.4 | 000660 | КОМПРЕССОРЫ ПЕРЕДВИЖНЫЕ С ДВИГАТЕЛЕМ ВНУТРЕННЕГО СГОРАНИЯ ДАВЛЕНИЕМ ДО 686 КПА (7 АТМ.) 5 М3/МИН | маш-ч | 0.46 | 0,64952 | 83283 | 54093.97
3.5 | 001866 | ТРАМБОВКИ ПНЕВМАТИЧЕСКИЕ | маш-ч | 0.93 | 1,31316 | 1233 | 1619.13
3.6 | 009219 | ВОДА | М3 | 0.15 | 0,2118 | 0 | 0
3.7 | 014352 | КАМЕННАЯ МЕЛОЧЬ М-300 ФРАКЦИИ 3-10ММ | М3 | 0.11 | 0,15532 | 45591 | 7081.19
3.8 | 045050 | ЩЕБЕНЬ ИЗ ПРИРОДНОГО КАМНЯ ДЛЯ СТРОИТЕЛЬНЫХ РАБОТ ФРАКЦИИ 5-10 ММ | М3 | 0.1 | 0,1412 | 40179 | 5673.27
3.9 | 045051 | ЩЕБЕНЬ ИЗ ПРИРОДНОГО КАМНЯ ДЛЯ СТРОИТЕЛЬНЫХ РАБОТ ФРАКЦИИ 10-20 ММ | М3 | 0.09 | 0,12708 | 40179 | 5105.95
3.10 | 045053 | ЩЕБЕНЬ ИЗ ПРИРОДНОГО КАМНЯ ДЛЯ СТРОИТЕЛЬНЫХ РАБОТ ФРАКЦИИ 40-70 ММ | М3 | 1 | 1,412 | 40179 | 56732.75
4 | E12-2-2-2 ШHК.ДОП.3 | УСТРОЙСТВО ГИДРОИЗОЛЯЦИЙ ВЕРТИКАЛЬНЫХ ПОВЕРХНОСТЕЙ. ОБМАЗОЧНАЯ БИТУМНАЯ В ОДИН СЛОЙ ПО ВЫРОВНЕННОЙ ПОВЕРХНОСТИ КИРПИЧА И БЕТОНА | 100М2 | 0.5711 |  | 2116089.11 | 1208498.49
4.1 | 000001 | ЗАТРАТЫ ТРУДА РАБОЧИХ-СТРОИТЕЛЕЙ | чел-ч | 29.9 | 17,07589 | 25106.45 | 428714.98
4.2 | 000003 | ЗАТРАТЫ ТРУДА МАШИНИСТОВ | чел-ч | 1.4 | 0,79954 | 0 | 0
4.3 | 000659 | КОМПРЕССОРЫ ПЕРЕДВИЖНЫЕ С ДВИГАТЕЛЕМ ВНУТРЕННЕГО СГОРАНИЯ ДАВЛЕНИЕМ ДО 686 КПА (7 АТМ.) 2,2 М3/МИН | маш-ч | 1 | 0,5711 | 83283 | 47562.92
4.4 | 000913 | КОТЛЫ БИТУМНЫЕ ПЕРЕДВИЖНЫЕ 400 Л | маш-ч | 2 | 1,1422 | 6249 | 7137.61
4.5 | 001522 | ПОДЪЕМНИКИ МАЧТОВЫЕ СТРОИТЕЛЬНЫЕ 0,5 Т | маш-ч | 0.15 | 0,085665 | 0 | 0
4.6 | 002509 | АВТОМОБИЛИ БОРТОВЫЕ ГРУЗОПОДЪЕМНОСТЬЮ ДО 5 Т | маш-ч | 0.25 | 0,142775 | 107733 | 15381.58
4.7 | 032104 | МАСТИКА БИТУМНАЯ КРОВЕЛЬНАЯ ГОРЯЧАЯ | Т | 0.244 | 0,1393484 | 5093000 | 709701.4
5 | E12-2-2-3 ШHК.ДОП.3 | УСТРОЙСТВО ГИДРОИЗОЛЯЦИЙ ВЕРТИКАЛЬНЫХ ПОВЕРХНОСТЕЙ. ОБМАЗОЧНАЯ БИТУМНАЯ НА КАЖДЫЙ СЛОЙ ДОБАВЛЯЕТСЯ | 100М2 | 0.5711 |  | 1784954.85 | 1019387.71
5.1 | 000001 | ЗАТРАТЫ ТРУДА РАБОЧИХ-СТРОИТЕЛЕЙ | чел-ч | 20.5 | 11,70755 | 25106.45 | 293935.02
5.2 | 000003 | ЗАТРАТЫ ТРУДА МАШИНИСТОВ | чел-ч | 0.29 | 0,165619 | 0 | 0
5.3 | 000913 | КОТЛЫ БИТУМНЫЕ ПЕРЕДВИЖНЫЕ 400 Л | маш-ч | 2 | 1,1422 | 6249 | 7137.61
5.4 | 001522 | ПОДЪЕМНИКИ МАЧТОВЫЕ СТРОИТЕЛЬНЫЕ 0,5 Т | маш-ч | 0.15 | 0,085665 | 0 | 0
5.5 | 002509 | АВТОМОБИЛИ БОРТОВЫЕ ГРУЗОПОДЪЕМНОСТЬЮ ДО 5 Т | маш-ч | 0.14 | 0,079954 | 107733 | 8613.68
5.6 | 032104 | МАСТИКА БИТУМНАЯ КРОВЕЛЬНАЯ ГОРЯЧАЯ | Т | 0.244 | 0,1393484 | 5093000 | 709701.4
ФУНДАМЕНТ
6 | E6-1-62-4 | УСТРОЙСТВО СТЕН И ПЛОСКИХ ДНИЩ ПРИ ТОЛЩИНЕ БОЛЕЕ 150 ММ ПРЯМОУГОЛЬНЫХ СООРУЖЕНИЙ | 100М3 | 0.1693 |  | 73826516.13 | 12498829.19
6.1 | 000001 | ЗАТРАТЫ ТРУДА РАБОЧИХ-СТРОИТЕЛЕЙ | чел-ч | 729.12 | 123,440016 | 25106.45 | 3099140.59
6.2 | 000003 | ЗАТРАТЫ ТРУДА МАШИНИСТОВ | чел-ч | 78.84 | 13,347612 | 0 | 0
6.3 | 000403 | ВИБРАТОРЫ ГЛУБИННЫЕ | маш-ч | 36.51 | 6,181143 | 1592 | 9840.38
6.4 | 001571 | ПИЛА ЭЛЕКТРИЧЕСКАЯ ЦЕПНАЯ | маш-ч | 0.35 | 0,059255 | 1310 | 77.62
6.5 | 002016 | УСТАНОВКИ ДЛЯ СВАРКИ РУЧНОЙ ДУГОВОЙ (ПОСТОЯННОГО ТОКА) | маш-ч | 52.53 | 8,893329 | 6658 | 59211.78
6.6 | 030407 | ГВОЗДИ СТРОИТЕЛЬНЫЕ | Т | 0.048 | 0,0081264 | 17858000 | 145121.25
6.7 | 030652 | ИЗВЕСТЬ СТРОИТЕЛЬНАЯ НЕГАШЕНАЯ КОМОВАЯ, СОРТ 1 | Т | 0.103 | 0,0174379 | 1200000 | 20925.48
6.8 | 032524 | КАТАНКА ГОРЯЧЕКАТАНАЯ В МОТКАХ ДИАМЕТРОМ 6,3-6,5 ММ | Т | 0.1 | 0,01693 | 7142858 | 120928.59
6.9 | 035326 | ЭЛЕКТРОДЫ ДИАМЕТРОМ 6 ММ Э42 | Т | 0.047 | 0,0079571 | 11250000 | 89517.38
6.10 | 035328 | ЭЛЕКТРОДЫ ДИАМЕТРОМ 6 ММ Э46 | Т | 0.021 | 0,0035553 | 11250000 | 39997.13
6.12 | 045022 | БЕТОН ТЯЖЕЛЫЙ, КЛАСС В 15 (М200) | М3 | 101.5 | 17,18395 | 507142.9 | 8714718.24
6.13 | 051619 | ЩИТЫ ИЗ ДОСОК ТОЛЩИНОЙ 25 ММ | М2 | 31.4 | 5,31602 | 37500 | 199350.75
7 | E6-1-41-9 | УСТРОЙСТВО ПЕРЕКРЫТИЙ ПО СТАЛЬНЫМ БАЛКАМ И МОНОЛИТНЫЕ УЧАСТКИ ПРИ СБОРНОМ ЖЕЛЕЗОБЕТОННОМ ПЕРЕКРЫТИИ ПЛОЩАДЬЮ ДО 5 М2 ПРИВЕДЕННОЙ ТОЛЩИНОЙ ДО 200 ММ | 100М3 | 0.024 |  | 81876956.51 | 1965046.96
7.1 | 000001 | ЗАТРАТЫ ТРУДА РАБОЧИХ-СТРОИТЕЛЕЙ | чел-ч | 968.78 | 23,25072 | 25106.45 | 583743.04
7.2 | 000003 | ЗАТРАТЫ ТРУДА МАШИНИСТОВ | чел-ч | 41.73 | 1,00152 | 0 | 0
7.3 | 000404 | ВИБРАТОРЫ ПОВЕРХНОСТНЫЕ | маш-ч | 48.79 | 1,17096 | 1095 | 1282.2
7.4 | 001571 | ПИЛА ЭЛЕКТРИЧЕСКАЯ ЦЕПНАЯ | маш-ч | 1.9 | 0,0456 | 1310 | 59.74
7.5 | 002016 | УСТАНОВКИ ДЛЯ СВАРКИ РУЧНОЙ ДУГОВОЙ (ПОСТОЯННОГО ТОКА) | маш-ч | 99.96 | 2,39904 | 6658 | 15972.81
7.6 | 009219 | ВОДА | М3 | 0.11 | 0,00264 | 0 | 0
7.7 | 030407 | ГВОЗДИ СТРОИТЕЛЬНЫЕ | Т | 0.024 | 0,000576 | 17858000 | 10286.21
7.8 | 032524 | КАТАНКА ГОРЯЧЕКАТАНАЯ В МОТКАХ ДИАМЕТРОМ 6,3-6,5 ММ | Т | 0.1 | 0,0024 | 7142858 | 17142.86
7.9 | 035310 | ЭЛЕКТРОДЫ ДИАМЕТРОМ 4 ММ Э42 | Т | 0.12 | 0,00288 | 11250000 | 32400
7.11 | 045022 | БЕТОН ТЯЖЕЛЫЙ, КЛАСС В 15 (М200) | М3 | 101.5 | 2,436 | 507142.9 | 1235400.1
7.12 | 051619 | ЩИТЫ ИЗ ДОСОК ТОЛЩИНОЙ 25 ММ | М2 | 76.4 | 1,8336 | 37500 | 68760
8 | С124-9200 | АРМАТУРА ДЛЯ МОНОЛИТНЫХ ЖЕЛЕЗОБЕТОННЫХ КОНСТРУКЦИЙ В ВИДЕ СЕТОК И ПЛОСКИХ КАРКАСОВ, ГЛАДКАЯ КЛАССА АI, ДИАМЕТРОМ 6 ММ | Т | 0.074 |  | 8347827 | 617739.2
9 | С124-9221 | АРМАТУРА ДЛЯ МОНОЛИТНЫХ ЖЕЛЕЗОБЕТОННЫХ КОНСТРУКЦИЙ В ВИДЕ СЕТОК И ПЛОСКИХ КАРКАСОВ, ПЕРИОДИЧЕСКОГО ПРОФИЛЯ КЛАССА АIII, ДИАМЕТРОМ 12 ММ | Т | 0.121 |  | 8173915 | 989043.72
СТЕНЫ
10 | E8-2-1-1 | КЛАДКА СТЕН КИРПИЧНЫХ НАРУЖНЫХ ПРОСТЫХ ПРИ ВЫСОТЕ ЭТАЖА ДО 4 М | М3 | 8.44 |  | 576188.57 | 4863031.54
10.1 | 000001 | ЗАТРАТЫ ТРУДА РАБОЧИХ-СТРОИТЕЛЕЙ | чел-ч | 5.4 | 45,576 | 25106.45 | 1144251.57
10.2 | 000003 | ЗАТРАТЫ ТРУДА МАШИНИСТОВ | чел-ч | 0.4 | 3,376 | 0 | 0
10.3 | 009219 | ВОДА | М3 | 0.44 | 3,7136 | 0 | 0
10.4 | 009902 | КИРПИЧ ГЛИНЯНЫЙ ОБЫКНОВЕННЫЙ М-75 | 1000ШТ | 0.394 | 3,32536 | 933035.7 | 3102679.6
10.5 | 012102 | РАСТВОР ГОТОВЫЙ КЛАДОЧНЫЙ ТЯЖЕЛЫЙ ЦЕМЕНТНЫЙ, МАРКА: 50 | М3 | 0.24 | 2,0256 | 295154 | 597863.94
10.6 | 036026 | ПИЛОМАТЕРИАЛЫ ХВОЙНЫХ ПОРОД. БРУСКИ ОБРЕЗНЫЕ ДЛИНОЙ 4-6,5 М, ШИРИНОЙ 75-150 ММ, ТОЛЩИНОЙ 40-75 ММ IV СОРТА | М3 | 0.0005 | 0,00422 | 4321428.57 | 18236.43
11 | E8-2-2-1 | КЛАДКА ПЕРЕГОРОДОК ИЗ КИРПИЧА АРМИРОВАННЫХ ТОЛЩИНОЙ В 1/4 КИРПИЧА ПРИ ВЫСОТЕ ЭТАЖА ДО 4 М | 100М2 | 0.1188 |  | 6708100.6 | 796922.36
11.1 | 000001 | ЗАТРАТЫ ТРУДА РАБОЧИХ-СТРОИТЕЛЕЙ | чел-ч | 146.32 | 17,382816 | 25106.45 | 436420.8
11.2 | 000003 | ЗАТРАТЫ ТРУДА МАШИНИСТОВ | чел-ч | 2.26 | 0,268488 | 0 | 0
11.3 | 002499 | АВТОМОБИЛИ БОРТОВЫЕ ГРУЗОПОДЪЕМНОСТЬЮ ДО 5 Т | маш-ч | 0.11 | 0,013068 | 107733 | 1407.85
11.4 | 009219 | ВОДА | М3 | 0.1 | 0,01188 | 0 | 0
11.5 | 009902 | КИРПИЧ ГЛИНЯНЫЙ ОБЫКНОВЕННЫЙ М-75 | 1000ШТ | 2.94 | 0,349272 | 933035.7 | 325883.25
11.6 | 012102 | РАСТВОР ГОТОВЫЙ КЛАДОЧНЫЙ ТЯЖЕЛЫЙ ЦЕМЕНТНЫЙ, МАРКА: 50 | М3 | 0.83 | 0,098604 | 295154 | 29103.37
11.7 | 036026 | ПИЛОМАТЕРИАЛЫ ХВОЙНЫХ ПОРОД. БРУСКИ ОБРЕЗНЫЕ ДЛИНОЙ 4-6,5 М, ШИРИНОЙ 75-150 ММ, ТОЛЩИНОЙ 40-75 ММ IV СОРТА | М3 | 0.008 | 0,0009504 | 4321428.57 | 4107.09
12 | E6-1-35-1 | УСТРОЙСТВО ОБВЯЗОЧНОГО ПОЯСА В ОПАЛУБКЕ ИЗ БМ-200 | 100М3 | 0.0051 |  | 86634575.51 | 441836.33
12.1 | 000001 | ЗАТРАТЫ ТРУДА РАБОЧИХ-СТРОИТЕЛЕЙ | чел-ч | 1016.26 | 5,182926 | 25106.45 | 130124.87
12.2 | 000003 | ЗАТРАТЫ ТРУДА МАШИНИСТОВ | чел-ч | 72.31 | 0,368781 | 0 | 0
12.3 | 000403 | ВИБРАТОРЫ ГЛУБИННЫЕ | маш-ч | 49.09 | 0,250359 | 1592 | 398.57
12.4 | 002016 | УСТАНОВКИ ДЛЯ СВАРКИ РУЧНОЙ ДУГОВОЙ (ПОСТОЯННОГО ТОКА) | маш-ч | 208.25 | 1,062075 | 6658 | 7071.3
12.5 | 030407 | ГВОЗДИ СТРОИТЕЛЬНЫЕ | Т | 0.037 | 0,0001887 | 17858000 | 3369.8
12.6 | 032524 | КАТАНКА ГОРЯЧЕКАТАНАЯ В МОТКАХ ДИАМЕТРОМ 6,3-6,5 ММ | Т | 0.25 | 0,001275 | 7142858 | 9107.14
12.7 | 035310 | ЭЛЕКТРОДЫ ДИАМЕТРОМ 4 ММ Э42 | Т | 0.25 | 0,001275 | 11250000 | 14343.75
12.9 | 045022 | БЕТОН ТЯЖЕЛЫЙ, КЛАСС В 15 (М200) | М3 | 101.5 | 0,51765 | 507142.9 | 262522.52
12.10 | 051619 | ЩИТЫ ИЗ ДОСОК ТОЛЩИНОЙ 25 ММ | М2 | 77.9 | 0,39729 | 37500 | 14898.38
13 | С124-9221 | АРМАТУРА ДЛЯ МОНОЛИТНЫХ ЖЕЛЕЗОБЕТОННЫХ КОНСТРУКЦИЙ В ВИДЕ СЕТОК И ПЛОСКИХ КАРКАСОВ, ПЕРИОДИЧЕСКОГО ПРОФИЛЯ КЛАССА АIII, ДИАМЕТРОМ 12 ММ | Т | 0.0522 |  | 8173915 | 426678.36
14 | С124-9200 | АРМАТУРА ДЛЯ МОНОЛИТНЫХ ЖЕЛЕЗОБЕТОННЫХ КОНСТРУКЦИЙ В ВИДЕ СЕТОК И ПЛОСКИХ КАРКАСОВ, ГЛАДКАЯ КЛАССА АI, ДИАМЕТРОМ 6 ММ | Т | 0.0124 |  | 8347827 | 103513.05
ПОКРЫТИЯ
15 | E10-1-10-1 | УСТАНОВКА ЭЛЕМЕНТОВ КАРКАСА ИЗ БРУСЬЕВ | М3 | 0.138 |  | 5366985.51 | 740644
15.1 | 000001 | ЗАТРАТЫ ТРУДА РАБОЧИХ-СТРОИТЕЛЕЙ | чел-ч | 22.5 | 3,105 | 25106.45 | 77955.53
15.2 | 000003 | ЗАТРАТЫ ТРУДА МАШИНИСТОВ | чел-ч | 0.36 | 0,04968 | 0 | 0
15.3 | 000521 | ДРЕЛИ ЭЛЕКТРИЧЕСКИЕ | маш-ч | 0.23 | 0,03174 | 1359 | 43.13
15.4 | 001556 | БЕНЗОПИЛЫ | маш-ч | 0.33 | 0,04554 | 2146 | 97.73
15.5 | 002509 | АВТОМОБИЛИ БОРТОВЫЕ ГРУЗОПОДЪЕМНОСТЬЮ ДО 5 Т | маш-ч | 0.36 | 0,04968 | 107733 | 5352.18
15.6 | 030133 | СМОЛА КАМЕННОУГОЛЬНАЯ ДЛЯ ДОРОЖНОГО СТРОИТЕЛЬСТВА | Т | 0.00258 | 0,00035604 | 2298832 | 818.48
15.7 | 030322 | БОЛТЫ СТРОИТЕЛЬНЫЕ С ГАЙКАМИ И ШАЙБАМИ | Т | 0.0075 | 0,001035 | 14002000 | 14492.07
15.8 | 030407 | ГВОЗДИ СТРОИТЕЛЬНЫЕ | Т | 0.003 | 0,000414 | 17858000 | 7393.21
15.9 | 031929 | ТОЛЬ С КРУПНОЗЕРНИСТОЙ ПОСЫПКОЙ ГИДРОИЗОЛЯЦИОННЫЙ МАРКИ ТГ-350 | М2 | 1.45 | 0,2001 | 6521.7 | 1304.99
15.10 | 032502 | ПОКОВКИ ИЗ КВАДРАТНЫХ ЗАГОТОВОК МАССОЙ 2,825 КГ | Т | 0.0031 | 0,0004278 | 2450000 | 1048.11
15.11 | 036028 | ПИЛОМАТЕРИАЛЫ ХВОЙНЫХ ПОРОД. БРУСЬЯ ОБРЕЗНЫЕ ДЛИНОЙ 4-6,5 М, ШИРИНОЙ 75-150 ММ, ТОЛЩИНОЙ 100, 125 ММ II СОРТА | М3 | 0.93 | 0,12834 | 4321428.57 | 554612.14
15.12 | 036060 | ПИЛОМАТЕРИАЛЫ ХВОЙНЫХ ПОРОД. ДОСКИ ОБРЕЗНЫЕ ДЛИНОЙ 4-6,5 М, ШИРИНОЙ 75-150 ММ, ТОЛЩИНОЙ 44 ММ И БОЛЕЕ II СОРТА | М3 | 0.12 | 0,01656 | 4321428.57 | 71562.86
15.13 | 036077 | ПИЛОМАТЕРИАЛЫ ХВОЙНЫХ ПОРОД. ДОСКИ НЕОБРЕЗНЫЕ ДЛИНОЙ 4-6,5 М, ВСЕ ШИРИНЫ, ТОЛЩИНОЙ 32-40 ММ III СОРТА | М3 | 0.01 | 0,00138 | 4321428.57 | 5963.57
15.14 | 045089 | ПАСТА АНТИСЕПТИЧЕСКАЯ | Т | 0.00301 | 0,00041538 | 0 | 0
16 | E10-1-83-2 | УСТРОЙСТВО ПО ФЕРМАМ НАСТИЛА РАБОЧЕГО ТОЛЩИНОЙ 25 ММ РАЗРЕЖЕННОГО | 100М2 | 0.1173 |  | 9936163.48 | 1165511.98
16.1 | 000001 | ЗАТРАТЫ ТРУДА РАБОЧИХ-СТРОИТЕЛЕЙ | чел-ч | 23.33 | 2,736609 | 25106.45 | 68706.54
16.2 | 000003 | ЗАТРАТЫ ТРУДА МАШИНИСТОВ | чел-ч | 0.78 | 0,091494 | 0 | 0
16.3 | 000762 | КРАНЫ НА АВТОМОБИЛЬНОМ ХОДУ ПРИ РАБОТЕ НА ДРУГИХ ВИДАХ СТРОИТЕЛЬСТВА (КРОМЕ МАГИСТРАЛЬНЫХ ТРУБОПРОВОДОВ) 10 Т | маш-ч | 0.46 | 0,053958 | 252064 | 13600.87
16.4 | 002509 | АВТОМОБИЛИ БОРТОВЫЕ ГРУЗОПОДЪЕМНОСТЬЮ ДО 5 Т | маш-ч | 0.32 | 0,037536 | 107733 | 4043.87
16.5 | 030407 | ГВОЗДИ СТРОИТЕЛЬНЫЕ | Т | 0.007 | 0,0008211 | 17858000 | 14663.2
16.6 | 036053 | ПИЛОМАТЕРИАЛЫ ХВОЙНЫХ ПОРОД. ДОСКИ ОБРЕЗНЫЕ ДЛИНОЙ 4-6,5 М, ШИРИНОЙ 75-150 ММ, ТОЛЩИНОЙ 25 ММ III СОРТА | М3 | 2.1 | 0,24633 | 4321428.57 | 1064497.5
16.7 | 045089 | ПАСТА АНТИСЕПТИЧЕСКАЯ | Т | 0.058 | 0,0068034 | 0 | 0
17 | E12-1-15-3 | УСТРОЙСТВО ПАРОИЗОЛЯЦИИ ПРОКЛАДОЧНОЙ В ОДИН СЛОЙ | 100М2 | 0.1173 |  | 1192655.5 | 139898.5
17.1 | 000001 | ЗАТРАТЫ ТРУДА РАБОЧИХ-СТРОИТЕЛЕЙ | чел-ч | 7.84 | 0,919632 | 25106.45 | 23088.69
17.2 | 000003 | ЗАТРАТЫ ТРУДА МАШИНИСТОВ | чел-ч | 0.21 | 0,024633 | 0 | 0
17.3 | 000698 | КРАНЫ БАШЕННЫЕ ПРИ РАБОТЕ НА ДРУГИХ ВИДАХ СТРОИТЕЛЬСТВА (КРОМЕ МОНТАЖА ТЕХНОЛОГИЧЕСКОГО ОБОРУДОВАНИЯ) 8 Т | маш-ч | 0.08 | 0,009384 | 0 | 0
17.4 | 000762 | КРАНЫ НА АВТОМОБИЛЬНОМ ХОДУ ПРИ РАБОТЕ НА ДРУГИХ ВИДАХ СТРОИТЕЛЬСТВА (КРОМЕ МАГИСТРАЛЬНЫХ ТРУБОПРОВОДОВ) 10 Т | маш-ч | 0.05 | 0,005865 | 252064 | 1478.36
17.5 | 000913 | КОТЛЫ БИТУМНЫЕ ПЕРЕДВИЖНЫЕ 400 Л | маш-ч | 0.41 | 0,048093 | 6249 | 300.53
17.6 | 002509 | АВТОМОБИЛИ БОРТОВЫЕ ГРУЗОПОДЪЕМНОСТЬЮ ДО 5 Т | маш-ч | 0.08 | 0,009384 | 107733 | 1010.97
17.7 | 031907 | РУБЕРОИД КРОВЕЛЬНЫЙ С КРУПНОЗЕРНИСТОЙ ПОСЫПКОЙ С ПЫЛЕВИДНОЙ ПОСЫПКОЙ РКП-350Б | М2 | 110 | 12,903 | 6521.7 | 84149.5
17.8 | 032104 | МАСТИКА БИТУМНАЯ КРОВЕЛЬНАЯ ГОРЯЧАЯ | Т | 0.05 | 0,005865 | 5093000 | 29870.45
18 | E12-54-7-2 | СМЕНА ЗАСЫПКИ ПЕРЕКРЫТИЯ: СО СМАЗКОЙ ГЛИНЯНЫМ РАСТВОРОМ | 100М2 | 0.1173 |  | 7218520.5 | 846732.45
18.1 | 000001 | ЗАТРАТЫ ТРУДА РАБОЧИХ-СТРОИТЕЛЕЙ | чел-ч | 277.36 | 32,534328 | 25106.45 | 816821.48
18.2 | 000003 | ЗАТРАТЫ ТРУДА МАШИНИСТОВ | чел-ч | 12.01 | 1,408773 | 0 | 0
18.3 | 000454 | ГЛИНОМЕШАЛКИ 4 М3 | маш-ч | 1.85 | 0,217005 | 0 | 0
18.4 | 001522 | ПОДЪЕМНИКИ МАЧТОВЫЕ СТРОИТЕЛЬНЫЕ 0,5 Т | маш-ч | 9.75 | 1,143675 | 0 | 0
18.5 | 002509 | АВТОМОБИЛИ БОРТОВЫЕ ГРУЗОПОДЪЕМНОСТЬЮ ДО 5 Т | маш-ч | 0.41 | 0,048093 | 107733 | 5181.2
18.6 | 009219 | ВОДА | М3 | 0.6 | 0,07038 | 0 | 0
18.7 | 009650 | ГЛИНА | М3 | 1.8 | 0,21114 | 76500 | 16152.21
18.8 | 043111 | ПЕСОК | М3 | 1.17 | 0,137241 | 62500 | 8577.56
18.9 | 099999 | МУСОР СТРОИТЕЛЬНЫЙ | Т | 12.82 | 1,503786 | 0 | 0
КРОВЛЯ
19 | E10-1-2-1 | УСТАНОВКА СТРОПИЛ | М3 | 0.169 |  | 5271836.21 | 890940.33
19.1 | 000001 | ЗАТРАТЫ ТРУДА РАБОЧИХ-СТРОИТЕЛЕЙ | чел-ч | 24.09 | 4,07121 | 25106.45 | 102213.63
19.2 | 000003 | ЗАТРАТЫ ТРУДА МАШИНИСТОВ | чел-ч | 0.37 | 0,06253 | 0 | 0
19.3 | 001556 | БЕНЗОПИЛЫ | маш-ч | 0.44 | 0,07436 | 2146 | 159.58
19.4 | 030407 | ГВОЗДИ СТРОИТЕЛЬНЫЕ | Т | 0.0072 | 0,0012168 | 17858000 | 21729.61
19.5 | 036024 | ПИЛОМАТЕРИАЛЫ ХВОЙНЫХ ПОРОД. БРУСКИ ОБРЕЗНЫЕ ДЛИНОЙ 4-6,5 М, ШИРИНОЙ 75-150 ММ, ТОЛЩИНОЙ 40-75 ММ II СОРТА | М3 | 0.16 | 0,02704 | 4321428.57 | 116851.43
19.6 | 036028 | ПИЛОМАТЕРИАЛЫ ХВОЙНЫХ ПОРОД. БРУСЬЯ ОБРЕЗНЫЕ ДЛИНОЙ 4-6,5 М, ШИРИНОЙ 75-150 ММ, ТОЛЩИНОЙ 100, 125 ММ II СОРТА | М3 | 0.06 | 0,01014 | 4321428.57 | 43819.29
19.7 | 036059 | ПИЛОМАТЕРИАЛЫ ХВОЙНЫХ ПОРОД. ДОСКИ ОБРЕЗНЫЕ ДЛИНОЙ 4-6,5 М, ШИРИНОЙ 75-150 ММ, ТОЛЩИНОЙ 44 ММ И БОЛЕЕ I СОРТА | М3 | 0.83 | 0,14027 | 4321428.57 | 606166.79
20 | E10-1-10-1 | УСТАНОВКА ЭЛЕМЕНТОВ КАРКАСА ИЗ БРУСЬЕВ | М3 | 0.081 |  | 5366985.51 | 434725.83
20.1 | 000001 | ЗАТРАТЫ ТРУДА РАБОЧИХ-СТРОИТЕЛЕЙ | чел-ч | 22.5 | 1,8225 | 25106.45 | 45756.51
20.2 | 000003 | ЗАТРАТЫ ТРУДА МАШИНИСТОВ | чел-ч | 0.36 | 0,02916 | 0 | 0
20.3 | 000521 | ДРЕЛИ ЭЛЕКТРИЧЕСКИЕ | маш-ч | 0.23 | 0,01863 | 1359 | 25.32
20.4 | 001556 | БЕНЗОПИЛЫ | маш-ч | 0.33 | 0,02673 | 2146 | 57.36
20.5 | 002509 | АВТОМОБИЛИ БОРТОВЫЕ ГРУЗОПОДЪЕМНОСТЬЮ ДО 5 Т | маш-ч | 0.36 | 0,02916 | 107733 | 3141.49
20.6 | 030133 | СМОЛА КАМЕННОУГОЛЬНАЯ ДЛЯ ДОРОЖНОГО СТРОИТЕЛЬСТВА | Т | 0.00258 | 0,00020898 | 2298832 | 480.41
20.7 | 030322 | БОЛТЫ СТРОИТЕЛЬНЫЕ С ГАЙКАМИ И ШАЙБАМИ | Т | 0.0075 | 0,0006075 | 14002000 | 8506.22
20.8 | 030407 | ГВОЗДИ СТРОИТЕЛЬНЫЕ | Т | 0.003 | 0,000243 | 17858000 | 4339.49
20.9 | 031929 | ТОЛЬ С КРУПНОЗЕРНИСТОЙ ПОСЫПКОЙ ГИДРОИЗОЛЯЦИОННЫЙ МАРКИ ТГ-350 | М2 | 1.45 | 0,11745 | 6521.7 | 765.97
20.10 | 032502 | ПОКОВКИ ИЗ КВАДРАТНЫХ ЗАГОТОВОК МАССОЙ 2,825 КГ | Т | 0.0031 | 0,0002511 | 2450000 | 615.2
20.11 | 036028 | ПИЛОМАТЕРИАЛЫ ХВОЙНЫХ ПОРОД. БРУСЬЯ ОБРЕЗНЫЕ ДЛИНОЙ 4-6,5 М, ШИРИНОЙ 75-150 ММ, ТОЛЩИНОЙ 100, 125 ММ II СОРТА | М3 | 0.93 | 0,07533 | 4321428.57 | 325533.21
20.12 | 036060 | ПИЛОМАТЕРИАЛЫ ХВОЙНЫХ ПОРОД. ДОСКИ ОБРЕЗНЫЕ ДЛИНОЙ 4-6,5 М, ШИРИНОЙ 75-150 ММ, ТОЛЩИНОЙ 44 ММ И БОЛЕЕ II СОРТА | М3 | 0.12 | 0,00972 | 4321428.57 | 42004.29
20.13 | 036077 | ПИЛОМАТЕРИАЛЫ ХВОЙНЫХ ПОРОД. ДОСКИ НЕОБРЕЗНЫЕ ДЛИНОЙ 4-6,5 М, ВСЕ ШИРИНЫ, ТОЛЩИНОЙ 32-40 ММ III СОРТА | М3 | 0.01 | 0,00081 | 4321428.57 | 3500.36
20.14 | 045089 | ПАСТА АНТИСЕПТИЧЕСКАЯ | Т | 0.00301 | 0,00024381 | 0 | 0
21 | E12-3-4-1 ШHК.ДОП.10 | УСТРОЙСТВО КРОВЛИ ИЗ ПРОФНАСТИЛА ТРАПЕЦИЕВИДНОГО И СИНУСОВИДНОГО ПРОФИЛЯ, С ПОКРЫТИЕМ ПО ГОТОВЫМ ПРОГОНАМ: ПРОСТАЯ КРОВЛЯ | 100М2 | 0.1404 |  | 9614156.57 | 1349827.59
21.1 | 000001 | ЗАТРАТЫ ТРУДА РАБОЧИХ-СТРОИТЕЛЕЙ | чел-ч | 38.53 | 5,409612 | 25106.45 | 135816.15
21.2 | 000003 | ЗАТРАТЫ ТРУДА МАШИНИСТОВ | чел-ч | 1.19 | 0,167076 | 0 | 0
21.3 | 000521 | ДРЕЛИ ЭЛЕКТРИЧЕСКИЕ | маш-ч | 2.41 | 0,338364 | 1359 | 459.84
21.4 | 000762 | КРАНЫ НА АВТОМОБИЛЬНОМ ХОДУ ПРИ РАБОТЕ НА ДРУГИХ ВИДАХ СТРОИТЕЛЬСТВА (КРОМЕ МАГИСТРАЛЬНЫХ ТРУБОПРОВОДОВ) 10 Т | маш-ч | 0.29 | 0,040716 | 252064 | 10263.04
21.5 | 002509 | АВТОМОБИЛИ БОРТОВЫЕ ГРУЗОПОДЪЕМНОСТЬЮ ДО 5 Т | маш-ч | 0.4 | 0,05616 | 107733 | 6050.29
21.6 | 030818 | ВИНТЫ САМОНАРЕЗАЮЩИЕ С УПЛОТНИТЕЛЬНОЙ ПРОКЛАДКОЙ 4,8X35 | ШТ | 645 | 90,558 | 85 | 7697.43
21.7 | 030819 | ВИНТЫ САМОНАРЕЗАЮЩИЕ С УПЛОТНИТЕЛЬНОЙ ПРОКЛАДКОЙ 4,8Х80 ММ | ШТ | 81 | 11,3724 | 85 | 966.65
21.8 | 030823 | ПРОКЛАДКИ УПЛОТНИТЕЛЬНЫЕ ПЕНОПОЛИУРЕТАНОВЫЕ ОТКРЫТОПОРИСТЫЕ ДЛЯ МЕТАЛЛОЧЕРЕПИЦЫ (1800X50X50 ММ) | М | 16 | 2,2464 | 1200 | 2695.68
21.9 | 030861 | МЕТАЛЛОЧЕРЕПИЦА, ПРОФНАСТИЛА ТРАПЕЦИЕВИДНЫЙ И СИНУСОВИДНЫЙ С ПОКРЫТИЕМ (ПО ПРОЕКТУ) | М2 | 110 | 15,444 | 76785.71 | 1185878.51
22 | E12-1-9-2 | УСТРОЙСТВО ЖЕЛОБОВ ПОДВЕСНЫХ | 100М | 0.052 |  | 856453.99 | 44535.61
22.1 | 000001 | ЗАТРАТЫ ТРУДА РАБОЧИХ-СТРОИТЕЛЕЙ | чел-ч | 31.41 | 1,63332 | 25106.45 | 41006.87
22.2 | 000003 | ЗАТРАТЫ ТРУДА МАШИНИСТОВ | чел-ч | 0.25 | 0,013 | 0 | 0
22.3 | 030383 | ГВОЗДИ ПРОВОЛОЧНЫЕ ОЦИНКОВАННЫЕ ДЛЯ АСБЕСТОЦЕМЕНТНОЙ КРОВЛИ 4,5Х120 ММ | Т | 0.0038 | 0,0001976 | 17858000 | 3528.74
23 | СЦПОЛОТОК | ЛОТОК | М | 5.2 |  | 19643 | 102143.6
24 | E12-1-8-3 ШHК.ДОП.6 | НАВЕСКА ВОДОСТОЧНЫХ ТРУБ ПО СТЕНАМ ИЗ КИРПИЧА ИЛИ ЛЕГКОГО БЕТОНА, ДИАМЕТРОМ ДО:140 ММ | 100М | 0.05 |  | 3186134.88 | 159306.74
24.1 | 000001 | ЗАТРАТЫ ТРУДА РАБОЧИХ-СТРОИТЕЛЕЙ | чел-ч | 38.4 | 1,92 | 25106.45 | 48204.38
24.2 | 000003 | ЗАТРАТЫ ТРУДА МАШИНИСТОВ | чел-ч | 0.43 | 0,0215 | 0 | 0
24.3 | 032522 | ПРОВОЛОКА КАНАТНАЯ ОЦИНКОВАННАЯ ДИАМЕТРОМ 3 ММ | Т | 0.0003 | 0,000015 | 8036000 | 120.54
24.4 | 047801 | ТРУБЫ ВОДОСТОЧНЫЕ | М | 113 | 5,65 | 19642.8 | 110981.82
25 | СЦПОВОРОН | ВОРОНКА | ШТ | 2 |  | 19643 | 39286
26 | С113-9036 | ТРУБЫ ПОЛИЭТИЛЕНА ДИАМЕТРОМ 100 ММ ДЛЯ ВОЗДУХОВОДА | М | 6.6 |  | 21000 | 138600
ПРОЕМЫ
27 | E10-1-36-3 ШHК.ДОП.6 | УСТАНОВКА В ЖИЛЫХ И ОБЩЕСТВЕННЫХ ЗДАНИЯХ ФРАМУГА БЛОКОВ ИЗ ДЕРЕВО АЛЮМИНИЯ, АЛЮМИНИЯ, МЕТАЛЛОПЛАСТИКА В КАМЕННЫХ СТЕНАХ, ОТКРЫВАЮЩИМИСЯ /ПОВОРОТНЫХ, ОТКИДНЫХ, ПОВОРОТНО-ОТКИДНЫХ/:С ПЛОЩАДЬЮ ПРОЕМА ДО 5 М2 | 100М2 | 0.0096 |  | 4338077.86 | 41645.55
27.1 | 000001 | ЗАТРАТЫ ТРУДА РАБОЧИХ-СТРОИТЕЛЕЙ | чел-ч | 100.43 | 0,964128 | 25106.45 | 24205.83
27.2 | 000003 | ЗАТРАТЫ ТРУДА МАШИНИСТОВ | чел-ч | 4.09 | 0,039264 | 0 | 0
27.3 | 002209 | ШУРУПОВЕРТЫ СТРОИТЕЛЬНО-МОНТАЖНЫЕ | маш-ч | 6.48 | 0,062208 | 1217 | 75.71
27.4 | 002875 | ПЕРФОРАТОРЫ ЭЛЕКТРИЧЕСКИЕ | маш-ч | 9.97 | 0,095712 | 3379 | 323.41
27.5 | 029962 | ЗАКЛАДНЫЕ ДЕТАЛИ ИЗ АЛЮМИНИЕВОГО ПРОФИЛЯ РАЗМЕРОМ 60Х27Х0,6 | М | 40 | 0,384 | 9200 | 3532.8
27.6 | 031478 | ДЮБЕЛЬ-ПРОБКИ ДЛИНОЙ 65 ММ | ШТ | 320 | 3,072 | 348 | 1069.06
27.7 | 076853 | ШУРУПЫ-САМОРЕЗЫ 35 ММ | КГ | 1.15 | 0,01104 | 18002 | 198.74
27.8 | 080625 | ПЕНА МОНТАЖНАЯ (ГЕРМЕТИК ПЕНОПОЛИУРЕТАНОВЫЙ ТИПА MAKROFLEKS, SOUDAL) ДЛЯ ГЕРМЕТИЗАЦИИ СТЫКОВ В БАЛЛОНЧИКЕ ЕМКОСТЬЮ 0,75 Л | ШТ | 30 | 0,288 | 42500 | 12240
28 | С126-271-84 | СТОИМОСТЬ ФРАМУГА БЛОКОВ АЛЮМИНОВАЯ | М2 | 0.96 |  | 741071 | 711428.16
29 | E10-1-37-1 ШHК.ДОП.6 | УСТАНОВКА БЛОКОВ В НАРУЖНЫХ И ВНУТРЕННИХ ДВЕРНЫХ ПРОЕМАХ:В КАМЕННЫХ СТЕНАХ ПЛОЩАДЬЮ ПРОЕМА ДО 3 М2 | 100М2 | 0.0588 |  | 4373165.09 | 257142.11
29.1 | 000001 | ЗАТРАТЫ ТРУДА РАБОЧИХ-СТРОИТЕЛЕЙ | чел-ч | 89.47 | 5,260836 | 25106.45 | 132080.92
29.2 | 000003 | ЗАТРАТЫ ТРУДА МАШИНИСТОВ | чел-ч | 3.65 | 0,21462 | 0 | 0
29.3 | 002209 | ШУРУПОВЕРТЫ СТРОИТЕЛЬНО-МОНТАЖНЫЕ | маш-ч | 3.84 | 0,225792 | 1217 | 274.79
29.4 | 002875 | ПЕРФОРАТОРЫ ЭЛЕКТРИЧЕСКИЕ | маш-ч | 5.91 | 0,347508 | 3379 | 1174.23
29.5 | 029962 | ЗАКЛАДНЫЕ ДЕТАЛИ ИЗ АЛЮМИНИЕВОГО ПРОФИЛЯ РАЗМЕРОМ 60Х27Х0,6 | М | 66 | 3,8808 | 9200 | 35703.36
29.6 | 031478 | ДЮБЕЛЬ-ПРОБКИ ДЛИНОЙ 65 ММ | ШТ | 533 | 31,3404 | 348 | 10906.46
29.7 | 076853 | ШУРУПЫ-САМОРЕЗЫ 35 ММ | КГ | 1.92 | 0,112896 | 18002 | 2032.35
29.8 | 080625 | ПЕНА МОНТАЖНАЯ (ГЕРМЕТИК ПЕНОПОЛИУРЕТАНОВЫЙ ТИПА MAKROFLEKS, SOUDAL) ДЛЯ ГЕРМЕТИЗАЦИИ СТЫКОВ В БАЛЛОНЧИКЕ ЕМКОСТЬЮ 0,75 Л | ШТ | 30 | 1,764 | 42500 | 74970
30 | С126-272-84 | СТОИМОСТЬ ДВЕРНЫХ БЛОКОВ АЛЮМИНОВАЯ | М2 | 5.88 |  | 720000 | 4233600
ВНУТРЕННЯЯ ОТДЕЛКА
31 | E15-7-17-4 ШHК.ДОП.4 | ОБЛИЦОВКА КАРКАСОВ ПАНЕЛЯМИ ДЕКОРАТИВНЫМИ ПЛАСТИКОВЫМИ С УСТРОЙСТВОМ КАРКАСА БЕЗ ОТНОСА ОТ ПОТОЛКА | 100М2 | 0.0712 |  | 7583740.71 | 539962.35
31.1 | 000001 | ЗАТРАТЫ ТРУДА РАБОЧИХ-СТРОИТЕЛЕЙ | чел-ч | 155.3 | 11,05736 | 25106.45 | 277611.06
31.2 | 000003 | ЗАТРАТЫ ТРУДА МАШИНИСТОВ | чел-ч | 0.69 | 0,049128 | 0 | 0
31.3 | 000521 | ДРЕЛИ ЭЛЕКТРИЧЕСКИЕ | маш-ч | 3.21 | 0,228552 | 1359 | 310.6
31.4 | 002509 | АВТОМОБИЛИ БОРТОВЫЕ ГРУЗОПОДЪЕМНОСТЬЮ ДО 5 Т | маш-ч | 0.69 | 0,049128 | 107733 | 5292.71
31.5 | 030407 | ГВОЗДИ СТРОИТЕЛЬНЫЕ | Т | 0.001 | 0,0000712 | 17858000 | 1271.49
31.6 | 035454 | БРУС ДЕРЕВЯННЫЙ | М3 | 0.41 | 0,029192 | 3839286 | 112076.44
31.7 | 040955 | БОЛТЫ АНКЕРНЫЕ С ГАЙКАМИ | Т | 0.0028 | 0,00019936 | 14002000 | 2791.44
31.8 | 045401 | ГВОЗДИ ОТДЕЛОЧНЫЕ | Т | 0.0021 | 0,00014952 | 15400000 | 2302.61
31.9 | 061719 | САЙДИНГ ВЕРТИКАЛЬНЫЙ | М2 | 105 | 7,476 | 18500 | 138306
32 | E15-2-1-1 | УЛУЧШЕННАЯ ШТУКАТУРКА ЦЕМЕНТНО-ИЗВЕСТКОВЫМ РАСТВОРОМ ПО КАМНЮ СТЕН | 100М2 | 0.468 |  | 2376705.8 | 1112298.31
32.1 | 000001 | ЗАТРАТЫ ТРУДА РАБОЧИХ-СТРОИТЕЛЕЙ | чел-ч | 70.88 | 33,17184 | 25106.45 | 832827.14
32.2 | 000003 | ЗАТРАТЫ ТРУДА МАШИНИСТОВ | чел-ч | 2.78 | 1,30104 | 0 | 0
32.3 | 009219 | ВОДА | М3 | 0.35 | 0,1638 | 0 | 0
32.4 | 012138 | РАСТВОР ЦЕМЕНТНО-ИЗВЕСТКОВЫЙ 1:1:6 | М3 | 1.89 | 0,88452 | 315958 | 279471.17
33 | E15-2-19-7 ШHК.ДОП.5 | СПЛОШНОЕ ВЫРАВНИВАНИЕ ПОВЕРХНОСТЕЙ /ОДНОСЛОЙНАЯ ШТУКАТУРКА/ ГИПСОВЫМИ СУХИМИ СМЕСЯМИ ТОЛЩИНОЙ ДО 10 ММ: СТЕН | 100М2 | 0.468 |  | 2564453.25 | 1200164.12
33.1 | 000001 | ЗАТРАТЫ ТРУДА РАБОЧИХ-СТРОИТЕЛЕЙ | чел-ч | 56 | 26,208 | 25106.45 | 657989.84
33.2 | 000003 | ЗАТРАТЫ ТРУДА МАШИНИСТОВ | чел-ч | 0.2 | 0,0936 | 0 | 0
33.3 | 000112 | АВТОПОГРУЗЧИКИ 5 Т | маш-ч | 0.04 | 0,01872 | 143063 | 2678.14
33.4 | 000521 | ДРЕЛИ ЭЛЕКТРИЧЕСКИЕ | маш-ч | 1.67 | 0,78156 | 1359 | 1062.14
33.5 | 001522 | ПОДЪЕМНИКИ МАЧТОВЫЕ СТРОИТЕЛЬНЫЕ 0,5 Т | маш-ч | 0.16 | 0,07488 | 0 | 0
33.6 | 009219 | ВОДА | М3 | 0.63 | 0,29484 | 0 | 0
33.7 | 012373 | СМЕСЬ СУХАЯ ГИПСОВАЯ | Т | 0.825 | 0,3861 | 1100000 | 424710
33.8 | 031434 | ГРУНТОВКА | Т | 0.018 | 0,008424 | 13500000 | 113724
34 | E15-2-19-11 К=8 | НА КАЖДЫЙ ММ ИЗМЕНЕНИЯ ТОЛЩИНЫ ДОБАВЛЯЕТСЯ ИЛИ ИСКЛЮЧАЕТСЯ СТЕН | 100М2 | -0.468 |  | 1736651.64 | -812752.9
34.1 | 000001 | ЗАТРАТЫ ТРУДА РАБОЧИХ-СТРОИТЕЛЕЙ | чел-ч | 40 | -18,72 | 25106.45 | -469992.73
34.2 | 000003 | ЗАТРАТЫ ТРУДА МАШИНИСТОВ | чел-ч | 0.16 | -0,07488 | 0 | 0
34.3 | 000112 | АВТОПОГРУЗЧИКИ 5 Т | маш-ч | 0.032 | -0,014976 | 143063 | -2142.5
34.4 | 000521 | ДРЕЛИ ЭЛЕКТРИЧЕСКИЕ | маш-ч | 1.336 | -0,625248 | 1359 | -849.7
34.5 | 001522 | ПОДЪЕМНИКИ МАЧТОВЫЕ СТРОИТЕЛЬНЫЕ 0,5 Т | маш-ч | 0.128 | -0,059904 | 0 | 0
34.6 | 009219 | ВОДА | М3 | 0.504 | -0,235872 | 0 | 0
34.7 | 012373 | СМЕСЬ СУХАЯ ГИПСОВАЯ | Т | 0.66 | -0,30888 | 1100000 | -339767.99
35 | E15-1-19-5 | ГЛАДКАЯ ОБЛИЦОВКА СТЕН, СТОЛБОВ, ПИЛЯСТР И ОТКОСОВ [БЕЗ КАРНИЗНЫХ, ПЛИНТУСНЫХ И УГЛОВЫХ ПЛИТОК] БЕЗ УСТАНОВКИ ПЛИТОК ТУАЛЕТНОГО ГАРНИТУРА НА КЛЕЕ ИЗ СУХИХ СМЕСЕЙ ПО КИРПИЧУ И БЕТОНУ | 100М2 | 0.232 |  | 8145357.71 | 1889722.99
35.1 | 000001 | ЗАТРАТЫ ТРУДА РАБОЧИХ-СТРОИТЕЛЕЙ | чел-ч | 159.67 | 37,04344 | 25106.45 | 930029.27
35.2 | 000003 | ЗАТРАТЫ ТРУДА МАШИНИСТОВ | чел-ч | 1.65 | 0,3828 | 0 | 0
35.3 | 000112 | АВТОПОГРУЗЧИКИ 5 Т | маш-ч | 0.08 | 0,01856 | 143063 | 2655.25
35.4 | 001522 | ПОДЪЕМНИКИ МАЧТОВЫЕ СТРОИТЕЛЬНЫЕ 0,5 Т | маш-ч | 0.27 | 0,06264 | 0 | 0
35.5 | 001914 | РАСТВОРОСМЕСИТЕЛИ ПЕРЕДВИЖНЫЕ 65 Л | маш-ч | 1.3 | 0,3016 | 21111 | 6367.08
35.6 | 009219 | ВОДА | М3 | 0.93 | 0,21576 | 0 | 0
35.7 | 031719 | КЛЕЙ ДЛЯ ОБЛИЦОВОЧНЫХ РАБОТ (СУХАЯ СМЕСЬ) | Т | 0.375 | 0,087 | 1040000 | 90480
35.8 | 044059 | ВЕТОШЬ | КГ | 0.5 | 0,116 | 1043 | 120.99
35.9 | 044356 | ПЛИТКИ РЯДОВЫЕ | М2 | 100 | 23,2 | 36522 | 847310.4
35.10 | 045037 | СМЕСЬ СУХАЯ ДЛЯ ЗАДЕЛКИ ШВОВ | Т | 0.05 | 0,0116 | 1100000 | 12760
36 | E15-4-5-3 | ОКРАСКА ПОЛИВИНИЛАЦЕТАТНЫМИ ВОДОЭМУЛЬСИОННЫМИ СОСТАВАМИ УЛУЧШЕННАЯ ПО ШТУКАТУРКЕ СТЕН | 100М2 | 0.236 |  | 1628449.99 | 384314.2
36.1 | 000001 | ЗАТРАТЫ ТРУДА РАБОЧИХ-СТРОИТЕЛЕЙ | чел-ч | 42.9 | 10,1244 | 25106.45 | 254187.74
36.2 | 000003 | ЗАТРАТЫ ТРУДА МАШИНИСТОВ | чел-ч | 0.17 | 0,04012 | 0 | 0
36.3 | 001522 | ПОДЪЕМНИКИ МАЧТОВЫЕ СТРОИТЕЛЬНЫЕ 0,5 Т | маш-ч | 0.02 | 0,00472 | 0 | 0
36.4 | 002499 | АВТОМОБИЛИ БОРТОВЫЕ ГРУЗОПОДЪЕМНОСТЬЮ ДО 5 Т | маш-ч | 0.15 | 0,0354 | 107733 | 3813.75
36.5 | 031054 | КРАСКИ ВОДОЭМУЛЬСИОННЫЕ | Т | 0.063 | 0,014868 | 7400000 | 110023.2
36.6 | 031710 | ШПАТЛЕВКА КЛЕЕВАЯ | Т | 0.051 | 0,012036 | 1100000 | 13239.6
36.7 | 035538 | ШКУРКА ШЛИФОВАЛЬНАЯ ДВУХСЛОЙНАЯ С ЗЕРНИСТОСТЬЮ 40/25 | М2 | 0.84 | 0,19824 | 15000 | 2973.6
36.8 | 044059 | ВЕТОШЬ | КГ | 0.31 | 0,07316 | 1043 | 76.31
37 | E11-1-11-1 | УСТРОЙСТВО СТЯЖЕК ЦЕМЕНТНЫХ ТОЛЩИНОЙ 20 ММ | 100М2 | 0.078 |  | 1872998.09 | 146093.86
37.1 | 000001 | ЗАТРАТЫ ТРУДА РАБОЧИХ-СТРОИТЕЛЕЙ | чел-ч | 39.51 | 3,08178 | 25106.45 | 77372.56
37.2 | 000003 | ЗАТРАТЫ ТРУДА МАШИНИСТОВ | чел-ч | 1.27 | 0,09906 | 0 | 0
37.3 | 000404 | ВИБРАТОРЫ ПОВЕРХНОСТНЫЕ | маш-ч | 9.07 | 0,70746 | 1095 | 774.67
37.4 | 012105 | РАСТВОР ГОТОВЫЙ КЛАДОЧНЫЙ ТЯЖЕЛЫЙ ЦЕМЕНТНЫЙ М-150 | М3 | 2.04 | 0,15912 | 427015 | 67946.63
38 | E11-1-27-3 | УСТРОЙСТВО ПОКРЫТИЙ НА ЦЕМЕНТНОМ РАСТВОРЕ ИЗ ПЛИТОК КЕРАМИЧЕСКИХ ДЛЯ ПОЛОВ ОДНОЦВЕТНЫХ С КРАСИТЕЛЕМ | 100М2 | 0.078 |  | 10549370.08 | 822850.87
38.1 | 000001 | ЗАТРАТЫ ТРУДА РАБОЧИХ-СТРОИТЕЛЕЙ | чел-ч | 119.78 | 9,34284 | 25106.45 | 234565.55
38.2 | 000003 | ЗАТРАТЫ ТРУДА МАШИНИСТОВ | чел-ч | 2.94 | 0,22932 | 0 | 0
38.3 | 012105 | РАСТВОР ГОТОВЫЙ КЛАДОЧНЫЙ ТЯЖЕЛЫЙ ЦЕМЕНТНЫЙ М-150 | М3 | 1.3 | 0,1014 | 427015 | 43299.32
38.4 | 030732 | ПЛИТКИ КЕРАМИЧЕСКИЕ ДЛЯ ПОЛОВ ГЛАДКИЕ НЕГЛАЗУРОВАННЫЕ ОДНОЦВЕТНЫЕ С КРАСИТЕЛЕМ КВАДРАТНЫЕ И ПРЯМОУГОЛЬНЫЕ | М2 | 102 | 7,956 | 68500 | 544986
38.5 | 035510 | ОПИЛКИ ДРЕВЕСНЫЕ | М3 | 3.06 | 0,23868 | 0 | 0
НАРУЖНАЯ ОТДЕЛКА
39 | E15-2-1-1 | УЛУЧШЕННАЯ ШТУКАТУРКА ЦЕМЕНТНО-ИЗВЕСТКОВЫМ РАСТВОРОМ ПО КАМНЮ СТЕН | 100М2 | 0.6301 |  | 2376705.8 | 1497562.33
39.1 | 000001 | ЗАТРАТЫ ТРУДА РАБОЧИХ-СТРОИТЕЛЕЙ | чел-ч | 70.88 | 44,661488 | 25106.45 | 1121291.42
39.2 | 000003 | ЗАТРАТЫ ТРУДА МАШИНИСТОВ | чел-ч | 2.78 | 1,751678 | 0 | 0
39.3 | 012138 | РАСТВОР ЦЕМЕНТНО-ИЗВЕСТКОВЫЙ 1:1:6 | М3 | 1.89 | 1,190889 | 315958 | 376270.91
40 | E15-2-39-1 ШHК.ДОП.11 | ОТДЕЛКА НАРУЖНЫХ СТЕН ПО ПОДГОТОВЛЕННЫМ ПОВЕРХНОСТЯМ ДЕКОРАТИВНЫМ ПОКРЫТИЕМ ПОД ИМИТАЦИЮ НАТУРАЛЬНОГО КАМНЯ «ТРАВЕРТИН». СПЛОШНОЕ НАНЕСЕНИЕ С ПОЛИРОВКОЙ ПОВЕРХНОСТИ /БЕЗ РИСУНКА/ С РАСХОДОМ 350 КГ РУЧНЫМ СПОСОБОМ | 100М2 | 0.6301 |  | 7669493.92 | 4832548.13
40.1 | 000001 | ЗАТРАТЫ ТРУДА РАБОЧИХ-СТРОИТЕЛЕЙ | чел-ч | 180 | 113,418 | 25106.45 | 2847523.35
40.2 | 000003 | ЗАТРАТЫ ТРУДА МАШИНИСТОВ | чел-ч | 0.46 | 0,289846 | 0 | 0
40.3 | 000521 | ДРЕЛИ ЭЛЕКТРИЧЕСКИЕ | маш-ч | 1.1 | 0,69311 | 1359 | 941.94
40.4 | 001147 | МАШИНЫ ШЛИФОВАЛЬНЫЕ ЭЛЕКТРИЧЕСКИЕ | маш-ч | 9 | 5,6709 | 3311 | 18776.35
40.5 | 001522 | ПОДЪЕМНИКИ МАЧТОВЫЕ СТРОИТЕЛЬНЫЕ 0,5 Т | маш-ч | 0.23 | 0,144923 | 0 | 0
40.6 | 002509 | АВТОМОБИЛИ БОРТОВЫЕ ГРУЗОПОДЪЕМНОСТЬЮ ДО 5 Т | маш-ч | 0.23 | 0,144923 | 107733 | 15612.99
40.7 | 009219 | ВОДА | М3 | 0.08 | 0,050408 | 0 | 0
40.8 | 031641 | ГРУНТОВКА НА ОСНОВЕ МИКРОКАЛЬЦИТА | КГ | 20 | 12,602 | 13500 | 170127
40.9 | 035538 | ШКУРКА ШЛИФОВАЛЬНАЯ ДВУХСЛОЙНАЯ С ЗЕРНИСТОСТЬЮ 40/25 | М2 | 0.5 | 0,31505 | 15000 | 4725.75
40.10 | 038726 | КОЛЕР | КГ | 0.5 | 0,31505 | 4500 | 1417.73
40.11 | 042908 | ЛАК ВОДНО-ДИСПЕРСИОННЫЙ «STONEMIX» НА ОСНОВЕ АКРИЛА | КГ | 38 | 23,9438 | 18750 | 448946.25
40.12 | 043103 | СМЕСЬ УНИВЕРСАЛЬНАЯ ДЕКОРАТИВНАЯ «STONEMIX» НА ОСНОВЕ ТРАВЕРТИНА | КГ | 350 | 220,535 | 5720 | 1261460.2
40.13 | 044059 | ВЕТОШЬ | КГ | 0.01 | 0,006301 | 1043 | 6.57
40.14 | 046051 | ДИСК ПОЛИРОВОЧНЫЙ 125 ММ | ШТ | 4 | 2,5204 | 12500 | 31505
40.15 | 046116 | СКОТЧ МАЛЯРНЫЙ | М | 1000 | 630,1 | 50 | 31505
41 | E15-1-92-1 ШHК.ДОП.9 | РАСКРОЙ И ИЗГОТОВЛЕНИЕ ПАНЕЛЕЙ ИЗ ЛИСТОВ «ТУНКАФОН» | 100М2 | 0.027 |  | 5930827.92 | 160132.37
41.1 | 000001 | ЗАТРАТЫ ТРУДА РАБОЧИХ-СТРОИТЕЛЕЙ | чел-ч | 191.14 | 5,16078 | 25106.45 | 129568.87
41.2 | 000003 | ЗАТРАТЫ ТРУДА МАШИНИСТОВ | чел-ч | 49.2 | 1,3284 | 0 | 0
41.3 | 000521 | ДРЕЛИ ЭЛЕКТРИЧЕСКИЕ | маш-ч | 9.23 | 0,24921 | 1359 | 338.68
41.4 | 001523 | ПИЛА ДИСКОВАЯ ЭЛЕКТРИЧЕСКАЯ | маш-ч | 26.45 | 0,71415 | 1310 | 935.54
41.5 | 002667 | СТАНКИ ФРЕЗЕРНЫЕ | маш-ч | 49.2 | 1,3284 | 18390 | 24429.28
41.6 | 030625 | ВЫТЯЖНЫЕ КЛЕПКИ | ШТ | 1200 | 32,4 | 150 | 4860
42 | E15-1-94-2 ШHК.ДОП.9 | ОБЛИЦОВКА КАРНИЗНЫХ ПОВЕРХНОСТЕЙ ДЕКОРАТИВНЫМИ ПАНЕЛЯМИ ТИПА «ТУНКАФОН»: СТЕН ПО ГОТОВОМУ КАРКАСУ | 100М2 | 0.027 |  | 3001438.98 | 81038.86
42.1 | 000001 | ЗАТРАТЫ ТРУДА РАБОЧИХ-СТРОИТЕЛЕЙ | чел-ч | 113.01 | 3,05127 | 25106.45 | 76606.56
42.2 | 000003 | ЗАТРАТЫ ТРУДА МАШИНИСТОВ | чел-ч | 0.45 | 0,01215 | 0 | 0
42.3 | 000521 | ДРЕЛИ ЭЛЕКТРИЧЕСКИЕ | маш-ч | 2 | 0,054 | 1359 | 73.39
42.4 | 001522 | ПОДЪЕМНИКИ МАЧТОВЫЕ СТРОИТЕЛЬНЫЕ 0,5 Т | маш-ч | 0.26 | 0,00702 | 0 | 0
42.5 | 002209 | ШУРУПОВЕРТЫ СТРОИТЕЛЬНО-МОНТАЖНЫЕ | маш-ч | 5.4 | 0,1458 | 1217 | 177.44
42.6 | 002509 | АВТОМОБИЛИ БОРТОВЫЕ ГРУЗОПОДЪЕМНОСТЬЮ ДО 5 Т | маш-ч | 0.19 | 0,00513 | 107733 | 552.67
42.7 | 029160 | ВИНТЫ САМОНАРЕЗАЮЩИЕ | ШТ | 2400 | 64,8 | 56 | 3628.8
43 | ССЦПОТУНК | ПЛИТА ТУНКАФОН | М2 | 2.97 |  | 76785.71 | 228053.57
44 | ССЦПОПРОФ | ПРОФИЛЬ НАПРАВЛЯЮЩИЙ | М | 13.5 |  | 4100 | 55350
45 | E11-1-2-9 | УСТРОЙСТВО ПОДСТИЛАЮЩИХ СЛОЕВ БЕТОННЫХ | М3 | 9.85 |  | 524688.88 | 5168185.47
45.1 | 000001 | ЗАТРАТЫ ТРУДА РАБОЧИХ-СТРОИТЕЛЕЙ | чел-ч | 1.8 | 17,73 | 25106.45 | 445137.36
45.2 | 000404 | ВИБРАТОРЫ ПОВЕРХНОСТНЫЕ | маш-ч | 0.48 | 4,728 | 1095 | 5177.16
45.3 | 009219 | ВОДА | М3 | 0.35 | 3,4475 | 0 | 0
45.4 | 032105 | МАСТИКА БИТУМНО-ЛАТЕКСНАЯ КРОВЕЛЬНАЯ | Т | 0.002 | 0,0197 | 5093000 | 100332.1
45.5 | 036138 | ПИЛОМАТЕРИАЛЫ ХВОЙНЫХ ПОРОД. ДОСКИ НЕОБРЕЗНЫЕ ДЛИНОЙ 2-3,75 М, ВСЕ ШИРИНЫ, ТОЛЩИНОЙ 32-40 ММ IV СОРТА | М3 | 0.001 | 0,00985 | 4321428.57 | 42566.07
45.6 | 045021 | БЕТОН ТЯЖЕЛЫЙ, КЛАСС В 7,5 (М100) | М3 | 1.02 | 10,047 | 455357.1 | 4574972.78
НА ЭЛЕКТРООСВЕЩЕНИЕ
46 | Ц8-3-593-21 ШHК.ДОП.13 | СВЕТИЛЬНИК СВЕТОДИОДНЫЙ ПОТОЛОЧНЫЙ | 100ШТ | 0.05 |  | 1980211.21 | 99010.56
46.1 | 000001 | ЗАТРАТЫ ТРУДА РАБОЧИХ-СТРОИТЕЛЕЙ | чел-ч | 78.56 | 3,928 | 25106.45 | 98618.14
46.2 | 000003 | ЗАТРАТЫ ТРУДА МАШИНИСТОВ | чел-ч | 0.04 | 0,002 | 0 | 0
46.3 | 000766 | КРАНЫ НА АВТОМОБИЛЬНОМ ХОДУ ПРИ РАБОТЕ НА МОНТАЖЕ ТЕХНОЛОГИЧЕСКОГО ОБОРУДОВАНИЯ 10 Т | маш-ч | 0.02 | 0,001 | 252064 | 252.06
46.4 | 002510 | АВТОМОБИЛИ БОРТОВЫЕ ГРУЗОПОДЪЕМНОСТЬЮ ДО 8 Т | маш-ч | 0.02 | 0,001 | 140361 | 140.36
47 | ССЦПОДИОД12 | СВЕТИЛЬНИК 12W | ШТ | 5 |  | 48800 | 244000
48 | Ц8-3-591-2 | ВЫКЛЮЧАТЕЛЬ ОДНОКЛАВИШНЫЙ УТОПЛЕННОГО ТИПА ПРИ СКРЫТОЙ ПРОВОДКЕ | 100ШТ | 0.05 |  | 829772.69 | 41488.63
48.1 | 000001 | ЗАТРАТЫ ТРУДА РАБОЧИХ-СТРОИТЕЛЕЙ | чел-ч | 32.2 | 1,61 | 25106.45 | 40421.38
48.2 | 000003 | ЗАТРАТЫ ТРУДА МАШИНИСТОВ | чел-ч | 0.08 | 0,004 | 0 | 0
48.3 | 030654 | ГИПСОВЫЕ ВЯЖУЩИЕ Г-3 | Т | 0.00315 | 0,0001575 | 300000 | 47.25
48.4 | 045667 | ВТУЛКИ ИЗОЛИРУЮЩИЕ | ШТ | 102 | 5,1 | 200 | 1020
49 | 92-1 | ВЫКЛЮЧАТЕЛЬ ОДНОПОЛЮСНЫЙ ДЛЯ СКРЫТОЙ УСТАНОВКИ ТИПА С-1-02-6/220 | ШТ | 5 |  | 12700 | 63500
50 | С1512-15 | КОРОБКА ПОЛИЭТИЛЕНОВАЯ ДЛЯ УСТАНОВКИ ВЫКЛЮЧАТЕЛЕЙ, ПЕРЕКЛЮЧАТЕЛЕЙ ПО ГОСТ 7397-76 И ШТЕПСЕЛЬНЫХ РОЗЕТОК ПО ГОСТ 7396-76 ПРИ ВЫПОЛНЕНИИ СКРЫТОЙ ЭЛЕКТРОПРОВОДКИ, ТИП Л48УХЛЗ | 1000ШТ | 0.005 |  | 950000 | 4750
51 | 2405-1368 | КОРОБКИ ОТВЕТВИТЕЛЬНЫЕ У194МХЛ2 | 1000ШТ | 0.002 |  | 950000 | 1900
52 | Ц8-2-403-3 | ПРОВОД В ЗАЩИТНОЙ ОБОЛОЧКЕ ИЛИ КАБЕЛЬ ДВУХ-ТРЕХЖИЛЬНЫЕ ПОД ШТУКАТУРКУ ПО СТЕНАМ ИЛИ В БОРОЗДАХ | 100М | 0.64 |  | 982874.05 | 629039.4
52.1 | 000001 | ЗАТРАТЫ ТРУДА РАБОЧИХ-СТРОИТЕЛЕЙ | чел-ч | 37 | 23,68 | 25106.45 | 594520.74
52.2 | 000003 | ЗАТРАТЫ ТРУДА МАШИНИСТОВ | чел-ч | 5.27 | 3,3728 | 0 | 0
52.3 | 030475 | ДЮБЕЛИ | КГ | 1.8 | 1,152 | 15400 | 17740.8
52.4 | 030479 | ГВОЗДЬ УСИЛЕННЫЙ | КГ | 1.3 | 0,832 | 17858 | 14857.86
52.5 | 030654 | ГИПСОВЫЕ ВЯЖУЩИЕ Г-3 | Т | 0.01 | 0,0064 | 300000 | 1920
53 | С157-280 | ПРОВОДА СИЛОВЫЕ ДЛЯ ЭЛЕКТРОУСТАНОВОК НА НАПРЯЖЕНИЕ ДО 450В С АЛЮМИНИЕВЫМИ ЖИЛАМИ ПЛОСКИЕ МАРКИ АППВ С ЧИСЛОМ ЖИЛ И СЕЧ. 2Х2,5 ММ2 | 1000М | 0.034 |  | 1059821 | 36033.91
54 | С157-288 | ПРОВОДА СИЛОВЫЕ ДЛЯ ЭЛЕКТРОУСТАНОВОК НА НАПРЯЖЕНИЕ ДО 450В С АЛЮМИНИЕВЫМИ ЖИЛАМИ ПЛОСКИЕ МАРКИ АППВ С ЧИСЛОМ ЖИЛ И СЕЧ. 3Х4 ММ2 | 1000М | 0.03 |  | 2245536 | 67366.08
ВК
55 | E1-2-57-2 | РАЗРАБОТКА ГРУНТА ВРУЧНУЮ В ТРАНШЕЯХ ГЛУБИНОЙ ДО 2 М БЕЗ КРЕПЛЕНИЙ С ОТКОСАМИ, ГРУППА ГРУНТОВ 2 | 100М3 | 0.2248 |  | 3866393.3 | 869165.21
55.1 | 000001 | ЗАТРАТЫ ТРУДА РАБОЧИХ-СТРОИТЕЛЕЙ | чел-ч | 154 | 34,6192 | 25106.45 | 869165.21
56 | E1-2-5-1 | УПЛОТНЕНИЕ ГРУНТА ПНЕВМАТИЧЕСКИМИ ТРАМБОВКАМИ, ГРУППА ГРУНТОВ 1, 2 | 100М3 | 0.2248 |  | 582782.08 | 131009.41
56.1 | 000001 | ЗАТРАТЫ ТРУДА РАБОЧИХ-СТРОИТЕЛЕЙ | чел-ч | 12.53 | 2,816744 | 25106.45 | 70718.44
56.2 | 000003 | ЗАТРАТЫ ТРУДА МАШИНИСТОВ | чел-ч | 3.04 | 0,683392 | 0 | 0
56.3 | 000660 | КОМПРЕССОРЫ ПЕРЕДВИЖНЫЕ С ДВИГАТЕЛЕМ ВНУТРЕННЕГО СГОРАНИЯ ДАВЛЕНИЕМ ДО 686 КПА (7 АТМ.) 5 М3/МИН | маш-ч | 3.04 | 0,683392 | 83283 | 56914.94
56.4 | 001866 | ТРАМБОВКИ ПНЕВМАТИЧЕСКИЕ | маш-ч | 12.18 | 2,738064 | 1233 | 3376.03
57 | E1-2-61-1 | ЗАСЫПКА ВРУЧНУЮ ТРАНШЕЙ, ПАЗУХ КОТЛОВАНОВ И ЯМ, ГРУППА ГРУНТОВ 1 | 100М3 | 0.2248 |  | 2221920.83 | 499487.8
57.1 | 000001 | ЗАТРАТЫ ТРУДА РАБОЧИХ-СТРОИТЕЛЕЙ | чел-ч | 88.5 | 19,8948 | 25106.45 | 499487.8
58 | E17-1-9-15 ШHК.ДОП.13 | УСТАНОВКА УМЫВАЛЬНИКОВ ГРУППОВЫХ С ПОДВОДКОЙ ХОЛОДНОЙ И ГОРЯЧЕЙ ВОДЫ | 10КОМПЛ | 0.2 |  | 9664515.99 | 1932903.19
58.1 | 000001 | ЗАТРАТЫ ТРУДА РАБОЧИХ-СТРОИТЕЛЕЙ | чел-ч | 76.04 | 15,208 | 25106.45 | 381818.89
58.2 | 000003 | ЗАТРАТЫ ТРУДА МАШИНИСТОВ | чел-ч | 2.07 | 0,414 | 0 | 0
58.3 | 000762 | КРАНЫ НА АВТОМОБИЛЬНОМ ХОДУ ПРИ РАБОТЕ НА ДРУГИХ ВИДАХ СТРОИТЕЛЬСТВА (КРОМЕ МАГИСТРАЛЬНЫХ ТРУБОПРОВОДОВ) 10 Т | маш-ч | 0.33 | 0,066 | 252064 | 16636.22
58.4 | 001522 | ПОДЪЕМНИКИ МАЧТОВЫЕ СТРОИТЕЛЬНЫЕ 0,5 Т | маш-ч | 0.97 | 0,194 | 0 | 0
58.5 | 002509 | АВТОМОБИЛИ БОРТОВЫЕ ГРУЗОПОДЪЕМНОСТЬЮ ДО 5 Т | маш-ч | 0.77 | 0,154 | 107733 | 16590.88
58.6 | 444272 | УМЫВАЛЬНИК ГРУППОВОЙ ТИП ПО ПРОЕКТУ | КОМПЛЕКТ | 10 | 2 | 758928.6 | 1517857.2
59 | E16-4-3-1 ШHК.ДОП.9 | ПРОКЛАДКА ТРУБОПРОВОДОВ КАНАЛИЗАЦИИ ИЗ ПОЛИЭТИЛЕНОВЫХ ТРУБ С УСТАНОВКОЙ ФАСОННЫХ ЧАСТЕЙ ДИАМЕТРОМ: 50 ММ | 100М | 0.05 |  | 2848112.3 | 142405.62
59.1 | 000001 | ЗАТРАТЫ ТРУДА РАБОЧИХ-СТРОИТЕЛЕЙ | чел-ч | 72.52 | 3,626 | 25106.45 | 91035.99
59.2 | 000003 | ЗАТРАТЫ ТРУДА МАШИНИСТОВ | чел-ч | 0.14 | 0,007 | 0 | 0
59.3 | 000762 | КРАНЫ НА АВТОМОБИЛЬНОМ ХОДУ ПРИ РАБОТЕ НА ДРУГИХ ВИДАХ СТРОИТЕЛЬСТВА (КРОМЕ МАГИСТРАЛЬНЫХ ТРУБОПРОВОДОВ) 10 Т | маш-ч | 0.03 | 0,0015 | 252064 | 378.1
59.4 | 002509 | АВТОМОБИЛИ БОРТОВЫЕ ГРУЗОПОДЪЕМНОСТЬЮ ДО 5 Т | маш-ч | 0.11 | 0,0055 | 107733 | 592.53
59.5 | 009219 | ВОДА | М3 | 0.39 | 0,0195 | 0 | 0
59.6 | 046186 | ТРУБОПРОВОДЫ КАНАЛИЗАЦИИ ИЗ ПОЛИЭТИЛЕНОВЫХ ТРУБ, ДИАМЕТРОМ 50 ММ | М | 99.8 | 4,99 | 10100 | 50399
60 | E16-4-5-1 ШHК.ДОП.12 | ПРОКЛАДКА ВНУТРЕННИХ ТРУБОПРОВОДОВ ВОДОСНАБЖЕНИЯ ИЗ НАПОРНЫХ ПОЛИПРОПИЛЕНОВЫХ ИЛИ ПОЛИЭТИЛЕНОВЫХ ТРУБ НА СВАРКЕ НАРУЖНЫМ ДИАМЕТРОМ ДО 20 ММ | 100М | 0.25 |  | 4861808.41 | 1215452.11
60.1 | 000001 | ЗАТРАТЫ ТРУДА РАБОЧИХ-СТРОИТЕЛЕЙ | чел-ч | 190.24 | 47,56 | 25106.45 | 1194062.76
60.2 | 000003 | ЗАТРАТЫ ТРУДА МАШИНИСТОВ | чел-ч | 0.3 | 0,075 | 0 | 0
60.3 | 000762 | КРАНЫ НА АВТОМОБИЛЬНОМ ХОДУ ПРИ РАБОТЕ НА ДРУГИХ ВИДАХ СТРОИТЕЛЬСТВА (КРОМЕ МАГИСТРАЛЬНЫХ ТРУБОПРОВОДОВ) 10 Т | маш-ч | 0.08 | 0,02 | 252064 | 5041.28
60.4 | 002509 | АВТОМОБИЛИ БОРТОВЫЕ ГРУЗОПОДЪЕМНОСТЬЮ ДО 5 Т | маш-ч | 0.22 | 0,055 | 107733 | 5925.32
60.5 | 002875 | ПЕРФОРАТОРЫ ЭЛЕКТРИЧЕСКИЕ | маш-ч | 4.28 | 1,07 | 3379 | 3615.53
60.6 | 003364 | СВАРОЧНЫЕ АППАРАТЫ РУЧНЫЕ ДЛЯ СВАРКИ ПЛАСТИКОВЫХ ТРУБ | маш-ч | 13.34 | 3,335 | 2041 | 6806.74
60.7 | 009219 | ВОДА | М3 | 0.47 | 0,1175 | 0 | 0
60.8 | 030649 | ИЗВЕСТЬ СТРОИТЕЛЬНАЯ НЕГАШЕНАЯ ХЛОРНАЯ МАРКИ А | КГ | 0.0016 | 0,0004 | 1200 | 0.48
61 | С1119-38015 | ТРУБЫ ПОЛИПРОПИЛЕНОВЫЕ ДЛЯ ХОЛОДНОЙ ВОДЫ PN10 Д20 /D"1/2, СТЕНКА 1,9/ | М | 25 |  | 5580 | 139500
62 | E23-3-1-5 | УСТРОЙСТВО КРУГЛЫХ СБОРНЫХ ЖЕЛЕЗОБЕТОННЫХ КАНАЛИЗАЦИОННЫХ КОЛОДЦЕВ ДИАМЕТРОМ 1,5 М В ГРУНТАХ СУХИХ | 10М3 | 0.122 |  | 8820606.69 | 1076114.03
62.1 | 000001 | ЗАТРАТЫ ТРУДА РАБОЧИХ-СТРОИТЕЛЕЙ | чел-ч | 96.55 | 11,7791 | 25106.45 | 295731.39
62.2 | 000003 | ЗАТРАТЫ ТРУДА МАШИНИСТОВ | чел-ч | 17.3 | 2,1106 | 0 | 0
62.3 | 000112 | АВТОПОГРУЗЧИКИ 5 Т | маш-ч | 0.16 | 0,01952 | 143063 | 2792.59
62.4 | 000762 | КРАНЫ НА АВТОМОБИЛЬНОМ ХОДУ ПРИ РАБОТЕ НА ДРУГИХ ВИДАХ СТРОИТЕЛЬСТВА (КРОМЕ МАГИСТРАЛЬНЫХ ТРУБОПРОВОДОВ) 10 Т | маш-ч | 10.68 | 1,30296 | 252064 | 328429.31
62.5 | 001932 | ЭЛЕКТРОСТАНЦИИ ПЕРЕДВИЖНЫЕ 4 КВТ | маш-ч | 0.13 | 0,01586 | 53495 | 848.43
62.6 | 002499 | АВТОМОБИЛИ БОРТОВЫЕ ГРУЗОПОДЪЕМНОСТЬЮ ДО 5 Т | маш-ч | 6.33 | 0,77226 | 107733 | 83197.89
62.7 | 002703 | ТРАМБОВКИ ЭЛЕКТРИЧЕСКИЕ | маш-ч | 0.26 | 0,03172 | 1374 | 43.58
62.8 | 012224 | РАСТВОР ГОТОВЫЙ КЛАДОЧНЫЙ ЦЕМЕНТНЫЙ, МАРКА 50 | М3 | 0.82 | 0,10004 | 295154 | 29527.21
62.9 | 022006 | БЕТОН ТЯЖЕЛЫЙ, КЛАСС В 15 (М200) | М3 | 5.2 | 0,6344 | 507142.9 | 321731.46
62.10 | 034501 | ПОРТЛАНДЦЕМЕНТ ОБЩЕСТРОИТЕЛЬНОГО НАЗНАЧЕНИЯ БЕЗДОБАВОЧНЫЙ МАРКИ 400 | Т | 0.007 | 0,000854 | 648500 | 553.82
62.11 | 038925 | ОПАЛУБКА МЕТАЛЛИЧЕСКАЯ | Т | 0.019 | 0,002318 | 950000 | 2202.1
62.12 | 045049 | ПЕСОК ДЛЯ СТРОИТЕЛЬНЫХ РАБОТ ПРИРОДНЫЙ | М3 | 1.45 | 0,1769 | 62500 | 11056.25
62.13 | 074831 | РАСТВОР АСБОЦЕМЕНТНЫЙ | М3 | 0.12 | 0,01464 | 0 | 0
63 | 403-484 | ИЗДЕЛИЯ ДЛЯ КРУГЛЫХ КОЛОДЦЕВ ВЫПУСК 7 ЧАСТЬ 1 КОЛЬЦА СТЕНОВЫЕ КЦ 10-9 | ШТ | 1 |  | 335435 | 335435
64 | 403-483 | ИЗДЕЛИЯ ДЛЯ КРУГЛЫХ КОЛОДЦЕВ ВЫПУСК 7 ЧАСТЬ 1 КОЛЬЦА СТЕНОВЫЕ КЦ 10-6 | ШТ | 1 |  | 234783 | 234783
65 | 403-495 | ИЗДЕЛИЯ ДЛЯ КРУГЛЫХ КОЛОДЦЕВ ВЫПУСК 7 ЧАСТЬ 1 ПЛИТЫ ПЕРЕКРЫТИЯ КЦП 1-10-2 | ШТ | 1 |  | 414189 | 414189
66 | С113-754 | ЛЮК ЧУГУННЫЙ ТЯЖЕЛЫЙ | ШТ | 1 |  | 162910 | 162910
67 | 508-130 | ВЕНТИЛЬ Д-20ММ | ШТ | 2 |  | 18500 | 37000
68 | 508-21 | ОТВОД Д-20ММ/УГОЛЬНИК 90ГР./ | ШТ | 3 |  | 795 | 2385
69 | 508-50 | ТРОЙНИК Д-20Х20Х20ММ | ШТ | 1 |  | 1013 | 1013
70 | 508-90 | МУФТА Д-20ММ | ШТ | 8 |  | 500 | 4000
71 | ССЦПОСОЛВО100 | ВОДОНАГРЕВАТЕЛЬ СОЛНЕЧНЫЙ 100Л | ШТ | 1 |  | 3303571 | 3303571
ВСЕГО ЗАТРАТ:
|  | ЗАТРАТЫ ТРУДА РАБОЧИХ | ЧЕЛ-ЧАС |  |  |  | 784.046
|  | ЗАРПЛАТА | СУМ |  |  |  | 19684611.38
|  | ЭКСПЛУАТАЦИЯ МАШИН | СУМ |  |  |  | 1515914.03
|  | СТРОИТЕЛЬНЫЕ МАТЕРИАЛЫ | СУМ |  |  |  | 41956138.95
|  | ОБОРУДОВАНИЕ | СУМ |  |  |  | 3303571
|  | ВСЕГО | СУМ |  |  |  | 66460235.34
ИТОГО ПО ВСЕМ РАЗДЕЛАМ:
ВСЕГО ЗАТРАТ:
|  | ЗАТРАТЫ ТРУДА РАБОЧИХ | ЧЕЛ-ЧАС |  |  |  | 784.046
|  | ЗАРПЛАТА | СУМ |  |  |  | 19684611.38
|  | ЭКСПЛУАТАЦИЯ МАШИН | СУМ |  |  |  | 1515914.03
|  | СТРОИТЕЛЬНЫЕ МАТЕРИАЛЫ | СУМ |  |  |  | 41956138.95
|  | ОБОРУДОВАНИЕ | СУМ |  |  |  | 3303571
|  | ВСЕГО | СУМ |  |  |  | 66460235.34
|  | ИТОГО С ОБОРУДОВАНИЕМ | СУМ |  |  |  | 66460235.19
Составил: ___________________________________________
Проверил: ___________________________________________

## VED (hidden)
НАИМЕНОВАНИЕ СТРОЙКИ: АГРОБАНК
НАИМЕНОВАНИЕ ОБЪЕКТА: 2024
ВЕДОМОСТЬ ОБЪЕМОВ РАБОТ № 01
УЧКУРГОН ТУМАНИ ТУАЛЕТ НА 4 ОЧКО
ОСНОВАНИЕ:
№№ | ОБОСНОВАНИЕ | НАИМЕНОВАНИЕ РАБОТ И РЕСУРСОВ | ЕД.ИЗМ | КОЛ-ВО
1 | 2 | 3 | 4 | 5
ТУАЛЕТ
ЗЕМЛЯННЫЕ РАБОТЫ
2 | E1-1-9-23 ШHК.ДОП.3 | РАЗРАБОТКА ТРАНШЕЙ ЭКСКАВАТОРОМ "ОБРАТНАЯ ЛОПАТА" С КОВШОМ ВМЕСТИМОСТЬЮ 0,25 М3, В ОТВАЛ, ГРУППА ГРУНТОВ: 2 | 1000М3 | 0,06838
3 | E1-2-61-1 | ЗАСЫПКА ВРУЧНУЮ ТРАНШЕЙ, ПАЗУХ КОТЛОВАНОВ И ЯМ, ГРУППА ГРУНТОВ 1 | 100М3 | 0,1861
4 | E11-1-2-4 | УСТРОЙСТВО ПОДСТИЛАЮЩИХ СЛОЕВ ЩЕБЕНОЧНЫХ | М3 | 1,412
5 | E12-2-2-2 ШHК.ДОП.3 | УСТРОЙСТВО ГИДРОИЗОЛЯЦИЙ ВЕРТИКАЛЬНЫХ ПОВЕРХНОСТЕЙ. ОБМАЗОЧНАЯ БИТУМНАЯ В ОДИН СЛОЙ ПО ВЫРОВНЕННОЙ ПОВЕРХНОСТИ КИРПИЧА И БЕТОНА | 100М2 | 0,5711
6 | E12-2-2-3 ШHК.ДОП.3 | УСТРОЙСТВО ГИДРОИЗОЛЯЦИЙ ВЕРТИКАЛЬНЫХ ПОВЕРХНОСТЕЙ. ОБМАЗОЧНАЯ БИТУМНАЯ НА КАЖДЫЙ СЛОЙ ДОБАВЛЯЕТСЯ | 100М2 | 0,5711
ФУНДАМЕНТ
8 | E6-1-62-4 | УСТРОЙСТВО СТЕН И ПЛОСКИХ ДНИЩ ПРИ ТОЛЩИНЕ БОЛЕЕ 150 ММ ПРЯМОУГОЛЬНЫХ СООРУЖЕНИЙ | 100М3 | 0,1693
9 | E6-1-41-9 | УСТРОЙСТВО ПЕРЕКРЫТИЙ ПО СТАЛЬНЫМ БАЛКАМ И МОНОЛИТНЫЕ УЧАСТКИ ПРИ СБОРНОМ ЖЕЛЕЗОБЕТОННОМ ПЕРЕКРЫТИИ ПЛОЩАДЬЮ ДО 5 М2 ПРИВЕДЕННОЙ ТОЛЩИНОЙ ДО 200 ММ | 100М3 | 0,024
СТЕНЫ
13 | E8-2-1-1 | КЛАДКА СТЕН КИРПИЧНЫХ НАРУЖНЫХ ПРОСТЫХ ПРИ ВЫСОТЕ ЭТАЖА ДО 4 М | М3 | 8,44
14 | E8-2-2-1 | КЛАДКА ПЕРЕГОРОДОК ИЗ КИРПИЧА АРМИРОВАННЫХ ТОЛЩИНОЙ В 1/4 КИРПИЧА ПРИ ВЫСОТЕ ЭТАЖА ДО 4 М | 100М2 | 0,1188
15 | E6-1-35-1 | УСТРОЙСТВО ОБВЯЗОЧНОГО ПОЯСА В ОПАЛУБКЕ ИЗ БМ-200 | 100М3 | 0,0051
ПОКРЫТИЯ
19 | E10-1-10-1 | УСТАНОВКА ЭЛЕМЕНТОВ КАРКАСА ИЗ БРУСЬЕВ | М3 | 0,138
20 | E10-1-83-2 | УСТРОЙСТВО ПО ФЕРМАМ НАСТИЛА РАБОЧЕГО ТОЛЩИНОЙ 25 ММ РАЗРЕЖЕННОГО | 100М2 | 0,1173
21 | E12-1-15-3 | УСТРОЙСТВО ПАРОИЗОЛЯЦИИ ПРОКЛАДОЧНОЙ В ОДИН СЛОЙ | 100М2 | 0,1173
22 | E12-54-7-2 | СМЕНА ЗАСЫПКИ ПЕРЕКРЫТИЯ: СО СМАЗКОЙ ГЛИНЯНЫМ РАСТВОРОМ | 100М2 | 0,1173
КРОВЛЯ
24 | E10-1-2-1 | УСТАНОВКА СТРОПИЛ | М3 | 0,169
25 | E10-1-10-1 | УСТАНОВКА ЭЛЕМЕНТОВ КАРКАСА ИЗ БРУСЬЕВ | М3 | 0,081
26 | E12-3-4-1 ШHК.ДОП.10 | УСТРОЙСТВО КРОВЛИ ИЗ ПРОФНАСТИЛА ТРАПЕЦИЕВИДНОГО И СИНУСОВИДНОГО ПРОФИЛЯ, С ПОКРЫТИЕМ ПО ГОТОВЫМ ПРОГОНАМ: ПРОСТАЯ КРОВЛЯ | 100М2 | 0,1404
27 | E12-1-9-2 | УСТРОЙСТВО ЖЕЛОБОВ ПОДВЕСНЫХ | 100М | 0,052
29 | E12-1-8-3 ШHК.ДОП.6 | НАВЕСКА ВОДОСТОЧНЫХ ТРУБ ПО СТЕНАМ ИЗ КИРПИЧА ИЛИ ЛЕГКОГО БЕТОНА, ДИАМЕТРОМ ДО:140 ММ | 100М | 0,05
ПРОЕМЫ
33 | E10-1-36-3 ШHК.ДОП.6 | УСТАНОВКА В ЖИЛЫХ И ОБЩЕСТВЕННЫХ ЗДАНИЯХ ФРАМУГА БЛОКОВ ИЗ ДЕРЕВО АЛЮМИНИЯ, АЛЮМИНИЯ, МЕТАЛЛОПЛАСТИКА В КАМЕННЫХ СТЕНАХ, ОТКРЫВАЮЩИМИСЯ /ПОВОРОТНЫХ, ОТКИДНЫХ, ПОВОРОТНО-ОТКИДНЫХ/:С ПЛОЩАДЬЮ ПРОЕМА ДО 5 М2 | 100М2 | 0,0096
35 | E10-1-37-1 ШHК.ДОП.6 | УСТАНОВКА БЛОКОВ В НАРУЖНЫХ И ВНУТРЕННИХ ДВЕРНЫХ ПРОЕМАХ:В КАМЕННЫХ СТЕНАХ ПЛОЩАДЬЮ ПРОЕМА ДО 3 М2 | 100М2 | 0,0588
ВНУТРЕННЯЯ ОТДЕЛКА
38 | E15-7-17-4 ШHК.ДОП.4 | ОБЛИЦОВКА КАРКАСОВ ПАНЕЛЯМИ ДЕКОРАТИВНЫМИ ПЛАСТИКОВЫМИ С УСТРОЙСТВОМ КАРКАСА БЕЗ ОТНОСА ОТ ПОТОЛКА | 100М2 | 0,0712
39 | E15-2-1-1 | УЛУЧШЕННАЯ ШТУКАТУРКА ЦЕМЕНТНО-ИЗВЕСТКОВЫМ РАСТВОРОМ ПО КАМНЮ СТЕН | 100М2 | 0,468
40 | E15-2-19-7 ШHК.ДОП.5 | СПЛОШНОЕ ВЫРАВНИВАНИЕ ПОВЕРХНОСТЕЙ /ОДНОСЛОЙНАЯ ШТУКАТУРКА/ ГИПСОВЫМИ СУХИМИ СМЕСЯМИ ТОЛЩИНОЙ ДО 10 ММ: СТЕН | 100М2 | 0,468
41 | E15-2-19-11 К=8 | НА КАЖДЫЙ ММ ИЗМЕНЕНИЯ ТОЛЩИНЫ ДОБАВЛЯЕТСЯ ИЛИ ИСКЛЮЧАЕТСЯ СТЕН | 100М2 | -0,468
42 | E15-1-19-5 | ГЛАДКАЯ ОБЛИЦОВКА СТЕН, СТОЛБОВ, ПИЛЯСТР И ОТКОСОВ [БЕЗ КАРНИЗНЫХ, ПЛИНТУСНЫХ И УГЛОВЫХ ПЛИТОК] БЕЗ УСТАНОВКИ ПЛИТОК ТУАЛЕТНОГО ГАРНИТУРА НА КЛЕЕ ИЗ СУХИХ СМЕСЕЙ ПО КИРПИЧУ И БЕТОНУ | 100М2 | 0,232
43 | E15-4-5-3 | ОКРАСКА ПОЛИВИНИЛАЦЕТАТНЫМИ ВОДОЭМУЛЬСИОННЫМИ СОСТАВАМИ УЛУЧШЕННАЯ ПО ШТУКАТУРКЕ СТЕН | 100М2 | 0,236
44 | E11-1-11-1 | УСТРОЙСТВО СТЯЖЕК ЦЕМЕНТНЫХ ТОЛЩИНОЙ 20 ММ | 100М2 | 0,078
45 | E11-1-27-3 | УСТРОЙСТВО ПОКРЫТИЙ НА ЦЕМЕНТНОМ РАСТВОРЕ ИЗ ПЛИТОК КЕРАМИЧЕСКИХ ДЛЯ ПОЛОВ ОДНОЦВЕТНЫХ С КРАСИТЕЛЕМ | 100М2 | 0,078
НАРУЖНАЯ ОТДЕЛКА
47 | E15-2-1-1 | УЛУЧШЕННАЯ ШТУКАТУРКА ЦЕМЕНТНО-ИЗВЕСТКОВЫМ РАСТВОРОМ ПО КАМНЮ СТЕН | 100М2 | 0,6301
48 | E15-2-39-1 ШHК.ДОП.11 | ОТДЕЛКА НАРУЖНЫХ СТЕН ПО ПОДГОТОВЛЕННЫМ ПОВЕРХНОСТЯМ ДЕКОРАТИВНЫМ ПОКРЫТИЕМ ПОД ИМИТАЦИЮ НАТУРАЛЬНОГО КАМНЯ «ТРАВЕРТИН». СПЛОШНОЕ НАНЕСЕНИЕ С ПОЛИРОВКОЙ ПОВЕРХНОСТИ /БЕЗ РИСУНКА/ С РАСХОДОМ 350 КГ РУЧНЫМ СПОСОБОМ | 100М2 | 0,6301
49 | E15-1-92-1 ШHК.ДОП.9 | РАСКРОЙ И ИЗГОТОВЛЕНИЕ ПАНЕЛЕЙ ИЗ ЛИСТОВ «ТУНКАФОН» | 100М2 | 0,027
50 | E15-1-94-2 ШHК.ДОП.9 | ОБЛИЦОВКА КАРНИЗНЫХ ПОВЕРХНОСТЕЙ ДЕКОРАТИВНЫМИ ПАНЕЛЯМИ ТИПА «ТУНКАФОН»: СТЕН ПО ГОТОВОМУ КАРКАСУ | 100М2 | 0,027
53 | E11-1-2-9 | УСТРОЙСТВО ПОДСТИЛАЮЩИХ СЛОЕВ БЕТОННЫХ | М3 | 9,85
НА ЭЛЕКТРООСВЕЩЕНИЕ
55 | Ц8-3-593-21 ШHК.ДОП.13 | СВЕТИЛЬНИК СВЕТОДИОДНЫЙ ПОТОЛОЧНЫЙ | 100ШТ | 0,05
57 | Ц8-3-591-2 | ВЫКЛЮЧАТЕЛЬ ОДНОКЛАВИШНЫЙ УТОПЛЕННОГО ТИПА ПРИ СКРЫТОЙ ПРОВОДКЕ | 100ШТ | 0,05
61 | Ц8-2-403-3 | ПРОВОД В ЗАЩИТНОЙ ОБОЛОЧКЕ ИЛИ КАБЕЛЬ ДВУХ-ТРЕХЖИЛЬНЫЕ ПОД ШТУКАТУРКУ ПО СТЕНАМ ИЛИ В БОРОЗДАХ | 100М | 0,64
ВК
65 | E1-2-57-2 | РАЗРАБОТКА ГРУНТА ВРУЧНУЮ В ТРАНШЕЯХ ГЛУБИНОЙ ДО 2 М БЕЗ КРЕПЛЕНИЙ С ОТКОСАМИ, ГРУППА ГРУНТОВ 2 | 100М3 | 0,2248
66 | E1-2-5-1 | УПЛОТНЕНИЕ ГРУНТА ПНЕВМАТИЧЕСКИМИ ТРАМБОВКАМИ, ГРУППА ГРУНТОВ 1, 2 | 100М3 | 0,2248
67 | E1-2-61-1 | ЗАСЫПКА ВРУЧНУЮ ТРАНШЕЙ, ПАЗУХ КОТЛОВАНОВ И ЯМ, ГРУППА ГРУНТОВ 1 | 100М3 | 0,2248
68 | E17-1-9-15 ШHК.ДОП.13 | УСТАНОВКА УМЫВАЛЬНИКОВ ГРУППОВЫХ С ПОДВОДКОЙ ХОЛОДНОЙ И ГОРЯЧЕЙ ВОДЫ | 10КОМПЛ | 0,2
69 | E16-4-3-1 ШHК.ДОП.9 | ПРОКЛАДКА ТРУБОПРОВОДОВ КАНАЛИЗАЦИИ ИЗ ПОЛИЭТИЛЕНОВЫХ ТРУБ С УСТАНОВКОЙ ФАСОННЫХ ЧАСТЕЙ ДИАМЕТРОМ: 50 ММ | 100М | 0,05
70 | E16-4-5-1 ШHК.ДОП.12 | ПРОКЛАДКА ВНУТРЕННИХ ТРУБОПРОВОДОВ ВОДОСНАБЖЕНИЯ ИЗ НАПОРНЫХ ПОЛИПРОПИЛЕНОВЫХ ИЛИ ПОЛИЭТИЛЕНОВЫХ ТРУБ НА СВАРКЕ НАРУЖНЫМ ДИАМЕТРОМ ДО 20 ММ | 100М | 0,25
72 | E23-3-1-5 | УСТРОЙСТВО КРУГЛЫХ СБОРНЫХ ЖЕЛЕЗОБЕТОННЫХ КАНАЛИЗАЦИОННЫХ КОЛОДЦЕВ ДИАМЕТРОМ 1,5 М В ГРУНТАХ СУХИХ | 10М3 | 0,122
ВЕДОМОТЬ РЕСУРСОВ
ТРУДОВЫЕ РЕСУРСЫ
1 |  | ЗАТРАТЫ ТРУДА РАБОЧИХ-СТРОИТЕЛЕЙ | чел-ч | 784,045985
2 |  | ЗАТРАТЫ ТРУДА МАШИНИСТОВ | чел-ч | 38,027922
СТРОИТЕЛЬНЫЕ МАШИНЫ И МЕХАНИЗМЫ
3 |  | АВТОПОГРУЗЧИКИ 5 Т | маш-ч | 0,168904
4 | С211-1100 | ВИБРАТОРЫ ГЛУБИННЫЕ | маш-ч | 6,431502
5 | С211-1301 | ВИБРАТОРЫ ПОВЕРХНОСТНЫЕ | маш-ч | 6,60642
6 |  | ГЛИНОМЕШАЛКИ 4 М3 | маш-ч | 0,217005
7 | С270-46 | ДРЕЛИ ЭЛЕКТРИЧЕСКИЕ | маш-ч | 1,769918
8 |  | КОМПРЕССОРЫ ПЕРЕДВИЖНЫЕ С ДВИГАТЕЛЕМ ВНУТРЕННЕГО СГОРАНИЯ ДАВЛЕНИЕМ ДО 686 КПА (7 АТМ.) 2,2 М3/МИН | маш-ч | 0,5711
9 |  | КОМПРЕССОРЫ ПЕРЕДВИЖНЫЕ С ДВИГАТЕЛЕМ ВНУТРЕННЕГО СГОРАНИЯ ДАВЛЕНИЕМ ДО 686 КПА (7 АТМ.) 5 М3/МИН | маш-ч | 1,332912
10 |  | КРАНЫ БАШЕННЫЕ ПРИ РАБОТЕ НА ДРУГИХ ВИДАХ СТРОИТЕЛЬСТВА (КРОМЕ МОНТАЖА ТЕХНОЛОГИЧЕСКОГО ОБОРУДОВАНИЯ) 8 Т | маш-ч | 0,009384
11 | С202-1141 | КРАНЫ НА АВТОМОБИЛЬНОМ ХОДУ ПРИ РАБОТЕ НА ДРУГИХ ВИДАХ СТРОИТЕЛЬСТВА (КРОМЕ МАГИСТРАЛЬНЫХ ТРУБОПРОВОДОВ) 10 Т | маш-ч | 1,490999
12 |  | КРАНЫ НА АВТОМОБИЛЬНОМ ХОДУ ПРИ РАБОТЕ НА МОНТАЖЕ ТЕХНОЛОГИЧЕСКОГО ОБОРУДОВАНИЯ 10 Т | маш-ч | 0,001
13 |  | КОТЛЫ БИТУМНЫЕ ПЕРЕДВИЖНЫЕ 400 Л | маш-ч | 2,332493
14 |  | МАШИНЫ ШЛИФОВАЛЬНЫЕ ЭЛЕКТРИЧЕСКИЕ | маш-ч | 5,6709
15 |  | ПОДЪЕМНИКИ МАЧТОВЫЕ СТРОИТЕЛЬНЫЕ 0,5 Т | маш-ч | 1,743284
16 | С270-90 | ПИЛА ДИСКОВАЯ ЭЛЕКТРИЧЕСКАЯ | маш-ч | 0,71415
17 |  | БЕНЗОПИЛЫ | маш-ч | 0,14663
18 |  | ПИЛА ЭЛЕКТРИЧЕСКАЯ ЦЕПНАЯ | маш-ч | 0,104855
19 |  | ТРАМБОВКИ ПНЕВМАТИЧЕСКИЕ | маш-ч | 4,051224
20 |  | РАСТВОРОСМЕСИТЕЛИ ПЕРЕДВИЖНЫЕ 65 Л | маш-ч | 0,3016
21 |  | ЭЛЕКТРОСТАНЦИИ ПЕРЕДВИЖНЫЕ 4 КВТ | маш-ч | 0,01586
22 | С204-502 | УСТАНОВКИ ДЛЯ СВАРКИ РУЧНОЙ ДУГОВОЙ (ПОСТОЯННОГО ТОКА) | маш-ч | 12,354444
23 | С213-4041 | ШУРУПОВЕРТЫ СТРОИТЕЛЬНО-МОНТАЖНЫЕ | маш-ч | 0,4338
24 | С206-337 | ЭКСКАВАТОРЫ ОДНОКОВШОВЫЕ ДИЗЕЛЬНЫЕ НА ПНЕВМОКОЛЕСНОМ ХОДУ ПРИ РАБОТЕ НА ДРУГИХ ВИДАХ СТРОИТЕЛЬСТВА (КРОМЕ ВОДОХОЗЯЙСТВЕННОГО) 0,25 М3 | маш-ч | 3,630978
25 |  | АВТОМОБИЛИ БОРТОВЫЕ ГРУЗОПОДЪЕМНОСТЬЮ ДО 5 Т | маш-ч | 0,820728
26 |  | АВТОМОБИЛИ БОРТОВЫЕ ГРУЗОПОДЪЕМНОСТЬЮ ДО 5 Т | маш-ч | 0,866423
27 |  | АВТОМОБИЛИ БОРТОВЫЕ ГРУЗОПОДЪЕМНОСТЬЮ ДО 8 Т | маш-ч | 0,001
28 | С233-1003 | СТАНКИ ФРЕЗЕРНЫЕ | маш-ч | 1,3284
29 |  | ТРАМБОВКИ ЭЛЕКТРИЧЕСКИЕ | маш-ч | 0,03172
30 |  | ПЕРФОРАТОРЫ ЭЛЕКТРИЧЕСКИЕ | маш-ч | 1,51322
31 |  | СВАРОЧНЫЕ АППАРАТЫ РУЧНЫЕ ДЛЯ СВАРКИ ПЛАСТИКОВЫХ ТРУБ | маш-ч | 3,335
СТРОИТЕЛЬНЫЕ МАТЕРИАЛЫ И КОНСТРУКЦИИ
32 | СЦПОЛОТОК | ЛОТОК | М | 5,2
33 | СЦПОВОРОН | ВОРОНКА | ШТ | 2
34 | ССЦПОТУНК | ПЛИТА ТУНКАФОН | М2 | 2,97
35 | ССЦПОПРОФ | ПРОФИЛЬ НАПРАВЛЯЮЩИЙ | М | 13,5
36 | ССЦПОДИОД12 | СВЕТИЛЬНИК 12W | ШТ | 5
37 | 92-1 | ВЫКЛЮЧАТЕЛЬ ОДНОПОЛЮСНЫЙ ДЛЯ СКРЫТОЙ УСТАНОВКИ ТИПА С-1-02-6/220 | ШТ | 5
38 | 2405-1368 | КОРОБКИ ОТВЕТВИТЕЛЬНЫЕ У194МХЛ2 | 1000ШТ | 0,002
39 | 403-484 | ИЗДЕЛИЯ ДЛЯ КРУГЛЫХ КОЛОДЦЕВ ВЫПУСК 7 ЧАСТЬ 1 КОЛЬЦА СТЕНОВЫЕ КЦ 10-9 | ШТ | 1
40 | 403-483 | ИЗДЕЛИЯ ДЛЯ КРУГЛЫХ КОЛОДЦЕВ ВЫПУСК 7 ЧАСТЬ 1 КОЛЬЦА СТЕНОВЫЕ КЦ 10-6 | ШТ | 1
41 | 403-495 | ИЗДЕЛИЯ ДЛЯ КРУГЛЫХ КОЛОДЦЕВ ВЫПУСК 7 ЧАСТЬ 1 ПЛИТЫ ПЕРЕКРЫТИЯ КЦП 1-10-2 | ШТ | 1
42 | 508-130 | ВЕНТИЛЬ Д-20ММ | ШТ | 2
43 | 508-21 | ОТВОД Д-20ММ/УГОЛЬНИК 90ГР./ | ШТ | 3
44 | 508-50 | ТРОЙНИК Д-20Х20Х20ММ | ШТ | 1
45 | 508-90 | МУФТА Д-20ММ | ШТ | 8
46 | С124-9200 | АРМАТУРА ДЛЯ МОНОЛИТНЫХ ЖЕЛЕЗОБЕТОННЫХ КОНСТРУКЦИЙ В ВИДЕ СЕТОК И ПЛОСКИХ КАРКАСОВ, ГЛАДКАЯ КЛАССА АI, ДИАМЕТРОМ 6 ММ | Т | 0,0864
47 | С124-9221 | АРМАТУРА ДЛЯ МОНОЛИТНЫХ ЖЕЛЕЗОБЕТОННЫХ КОНСТРУКЦИЙ В ВИДЕ СЕТОК И ПЛОСКИХ КАРКАСОВ, ПЕРИОДИЧЕСКОГО ПРОФИЛЯ КЛАССА АIII, ДИАМЕТРОМ 12 ММ | Т | 0,1732
48 |  | ВОДА | М3 | 8,083736
49 |  | ГЛИНА | М3 | 0,21114
50 | С140-9902 | КИРПИЧ ГЛИНЯНЫЙ ОБЫКНОВЕННЫЙ М-75 | 1000ШТ | 3,674632
51 | С140-12102 | РАСТВОР ГОТОВЫЙ КЛАДОЧНЫЙ ТЯЖЕЛЫЙ ЦЕМЕНТНЫЙ, МАРКА: 50 | М3 | 2,124204
52 | С140-12105 | РАСТВОР ГОТОВЫЙ КЛАДОЧНЫЙ ТЯЖЕЛЫЙ ЦЕМЕНТНЫЙ М-150 | М3 | 0,26052
53 | С140-12138 | РАСТВОР ЦЕМЕНТНО-ИЗВЕСТКОВЫЙ 1:1:6 | М3 | 2,075409
54 |  | РАСТВОР ГОТОВЫЙ КЛАДОЧНЫЙ ЦЕМЕНТНЫЙ, МАРКА 50 | М3 | 0,10004
55 |  | СМЕСЬ СУХАЯ ГИПСОВАЯ | Т | 0,07722
56 |  | КАМЕННАЯ МЕЛОЧЬ М-300 ФРАКЦИИ 3-10ММ | М3 | 0,15532
57 |  | БЕТОН ТЯЖЕЛЫЙ, КЛАСС В 15 (М200) | М3 | 0,6344
58 |  | ВИНТЫ САМОНАРЕЗАЮЩИЕ | ШТ | 64,8
59 |  | ЗАКЛАДНЫЕ ДЕТАЛИ ИЗ АЛЮМИНИЕВОГО ПРОФИЛЯ РАЗМЕРОМ 60Х27Х0,6 | М | 4,2648
60 | С111-1591 | СМОЛА КАМЕННОУГОЛЬНАЯ ДЛЯ ДОРОЖНОГО СТРОИТЕЛЬСТВА | Т | 0,00056502
61 | С1610-1146 | БОЛТЫ СТРОИТЕЛЬНЫЕ С ГАЙКАМИ И ШАЙБАМИ | Т | 0,0016425
62 |  | ГВОЗДИ ПРОВОЛОЧНЫЕ ОЦИНКОВАННЫЕ ДЛЯ АСБЕСТОЦЕМЕНТНОЙ КРОВЛИ 4,5Х120 ММ | Т | 0,0001976
63 |  | ГВОЗДИ СТРОИТЕЛЬНЫЕ | Т | 0,0116572
64 |  | ДЮБЕЛИ | КГ | 1,152
65 |  | ГВОЗДЬ УСИЛЕННЫЙ | КГ | 0,832
66 |  | ВЫТЯЖНЫЕ КЛЕПКИ | ШТ | 32,4
67 |  | ИЗВЕСТЬ СТРОИТЕЛЬНАЯ НЕГАШЕНАЯ ХЛОРНАЯ МАРКИ А | КГ | 0,0004
68 | С111-253 | ИЗВЕСТЬ СТРОИТЕЛЬНАЯ НЕГАШЕНАЯ КОМОВАЯ, СОРТ 1 | Т | 0,0174379
69 | С111-219 | ГИПСОВЫЕ ВЯЖУЩИЕ Г-3 | Т | 0,0065575
70 |  | ПЛИТКИ КЕРАМИЧЕСКИЕ ДЛЯ ПОЛОВ ГЛАДКИЕ НЕГЛАЗУРОВАННЫЕ ОДНОЦВЕТНЫЕ С КРАСИТЕЛЕМ КВАДРАТНЫЕ И ПРЯМОУГОЛЬНЫЕ | М2 | 7,956
71 |  | ВИНТЫ САМОНАРЕЗАЮЩИЕ С УПЛОТНИТЕЛЬНОЙ ПРОКЛАДКОЙ 4,8X35 | ШТ | 90,558
72 |  | ВИНТЫ САМОНАРЕЗАЮЩИЕ С УПЛОТНИТЕЛЬНОЙ ПРОКЛАДКОЙ 4,8Х80 ММ | ШТ | 11,3724
73 |  | ПРОКЛАДКИ УПЛОТНИТЕЛЬНЫЕ ПЕНОПОЛИУРЕТАНОВЫЕ ОТКРЫТОПОРИСТЫЕ ДЛЯ МЕТАЛЛОЧЕРЕПИЦЫ (1800X50X50 ММ) | М | 2,2464
74 |  | МЕТАЛЛОЧЕРЕПИЦА, ПРОФНАСТИЛА ТРАПЕЦИЕВИДНЫЙ И СИНУСОВИДНЫЙ С ПОКРЫТИЕМ (ПО ПРОЕКТУ) | М2 | 15,444
75 |  | КРАСКИ ВОДОЭМУЛЬСИОННЫЕ | Т | 0,014868
76 | С111-9732 | ГРУНТОВКА | Т | 0,008424
77 |  | ДЮБЕЛЬ-ПРОБКИ ДЛИНОЙ 65 ММ | ШТ | 34,4124
78 |  | ГРУНТОВКА НА ОСНОВЕ МИКРОКАЛЬЦИТА | КГ | 12,602
79 |  | ШПАТЛЕВКА КЛЕЕВАЯ | Т | 0,012036
80 |  | КЛЕЙ ДЛЯ ОБЛИЦОВОЧНЫХ РАБОТ (СУХАЯ СМЕСЬ) | Т | 0,087
81 |  | РУБЕРОИД КРОВЕЛЬНЫЙ С КРУПНОЗЕРНИСТОЙ ПОСЫПКОЙ С ПЫЛЕВИДНОЙ ПОСЫПКОЙ РКП-350Б | М2 | 12,903
82 | С1610-1042 | ТОЛЬ С КРУПНОЗЕРНИСТОЙ ПОСЫПКОЙ ГИДРОИЗОЛЯЦИОННЫЙ МАРКИ ТГ-350 | М2 | 0,31755
83 |  | МАСТИКА БИТУМНАЯ КРОВЕЛЬНАЯ ГОРЯЧАЯ | Т | 0,2845618
84 |  | МАСТИКА БИТУМНО-ЛАТЕКСНАЯ КРОВЕЛЬНАЯ | Т | 0,0197
85 | С111-783 | ПОКОВКИ ИЗ КВАДРАТНЫХ ЗАГОТОВОК МАССОЙ 2,825 КГ | Т | 0,0006789
86 |  | ПРОВОЛОКА КАНАТНАЯ ОЦИНКОВАННАЯ ДИАМЕТРОМ 3 ММ | Т | 0,000015
87 | С111-797 | КАТАНКА ГОРЯЧЕКАТАНАЯ В МОТКАХ ДИАМЕТРОМ 6,3-6,5 ММ | Т | 0,020605
88 | С111-1305 | ПОРТЛАНДЦЕМЕНТ ОБЩЕСТРОИТЕЛЬНОГО НАЗНАЧЕНИЯ БЕЗДОБАВОЧНЫЙ МАРКИ 400 | Т | 0,000854
89 | С111-1513 | ЭЛЕКТРОДЫ ДИАМЕТРОМ 4 ММ Э42 | Т | 0,004155
90 | С111-1529 | ЭЛЕКТРОДЫ ДИАМЕТРОМ 6 ММ Э42 | Т | 0,0079571
91 | С111-1531 | ЭЛЕКТРОДЫ ДИАМЕТРОМ 6 ММ Э46 | Т | 0,0035553
92 |  | БРУС ДЕРЕВЯННЫЙ | М3 | 0,029192
93 |  | ОПИЛКИ ДРЕВЕСНЫЕ | М3 | 0,23868
94 | С111-35538 | ШКУРКА ШЛИФОВАЛЬНАЯ ДВУХСЛОЙНАЯ С ЗЕРНИСТОСТЬЮ 40/25 | М2 | 0,51329
95 | С112-24 | ПИЛОМАТЕРИАЛЫ ХВОЙНЫХ ПОРОД. БРУСКИ ОБРЕЗНЫЕ ДЛИНОЙ 4-6,5 М, ШИРИНОЙ 75-150 ММ, ТОЛЩИНОЙ 40-75 ММ II СОРТА | М3 | 0,02704
96 | С112-26 | ПИЛОМАТЕРИАЛЫ ХВОЙНЫХ ПОРОД. БРУСКИ ОБРЕЗНЫЕ ДЛИНОЙ 4-6,5 М, ШИРИНОЙ 75-150 ММ, ТОЛЩИНОЙ 40-75 ММ IV СОРТА | М3 | 0,0051704
97 | С112-28 | ПИЛОМАТЕРИАЛЫ ХВОЙНЫХ ПОРОД. БРУСЬЯ ОБРЕЗНЫЕ ДЛИНОЙ 4-6,5 М, ШИРИНОЙ 75-150 ММ, ТОЛЩИНОЙ 100, 125 ММ II СОРТА | М3 | 0,21381
98 | С112-53 | ПИЛОМАТЕРИАЛЫ ХВОЙНЫХ ПОРОД. ДОСКИ ОБРЕЗНЫЕ ДЛИНОЙ 4-6,5 М, ШИРИНОЙ 75-150 ММ, ТОЛЩИНОЙ 25 ММ III СОРТА | М3 | 0,24633
99 | С112-59 | ПИЛОМАТЕРИАЛЫ ХВОЙНЫХ ПОРОД. ДОСКИ ОБРЕЗНЫЕ ДЛИНОЙ 4-6,5 М, ШИРИНОЙ 75-150 ММ, ТОЛЩИНОЙ 44 ММ И БОЛЕЕ I СОРТА | М3 | 0,14027
100 | С112-60 | ПИЛОМАТЕРИАЛЫ ХВОЙНЫХ ПОРОД. ДОСКИ ОБРЕЗНЫЕ ДЛИНОЙ 4-6,5 М, ШИРИНОЙ 75-150 ММ, ТОЛЩИНОЙ 44 ММ И БОЛЕЕ II СОРТА | М3 | 0,02628
101 | С112-77 | ПИЛОМАТЕРИАЛЫ ХВОЙНЫХ ПОРОД. ДОСКИ НЕОБРЕЗНЫЕ ДЛИНОЙ 4-6,5 М, ВСЕ ШИРИНЫ, ТОЛЩИНОЙ 32-40 ММ III СОРТА | М3 | 0,00219
102 |  | ПИЛОМАТЕРИАЛЫ ХВОЙНЫХ ПОРОД. ДОСКИ НЕОБРЕЗНЫЕ ДЛИНОЙ 2-3,75 М, ВСЕ ШИРИНЫ, ТОЛЩИНОЙ 32-40 ММ IV СОРТА | М3 | 0,00985
103 | С113-754 | ЛЮК ЧУГУННЫЙ ТЯЖЕЛЫЙ | ШТ | 1
104 | С1119-38015 | ТРУБЫ ПОЛИПРОПИЛЕНОВЫЕ ДЛЯ ХОЛОДНОЙ ВОДЫ PN10 Д20 /D"1/2, СТЕНКА 1,9/ | М | 25
105 |  | КОЛЕР | КГ | 0,31505
106 | С115-9090 | ОПАЛУБКА МЕТАЛЛИЧЕСКАЯ | Т | 0,002318
107 |  | БОЛТЫ АНКЕРНЫЕ С ГАЙКАМИ | Т | 0,00019936
108 |  | ЛАК ВОДНО-ДИСПЕРСИОННЫЙ «STONEMIX» НА ОСНОВЕ АКРИЛА | КГ | 23,9438
109 |  | СМЕСЬ УНИВЕРСАЛЬНАЯ ДЕКОРАТИВНАЯ «STONEMIX» НА ОСНОВЕ ТРАВЕРТИНА | КГ | 220,535
110 |  | ПЕСОК | М3 | 0,137241
111 | С1610-1057 | ВЕТОШЬ | КГ | 0,195461
112 | С111-9049 | ПЛИТКИ РЯДОВЫЕ | М2 | 23,2
113 | С113-9036 | ТРУБЫ ПОЛИЭТИЛЕНА ДИАМЕТРОМ 100 ММ ДЛЯ ВОЗДУХОВОДА | М | 6,6
114 |  | БЕТОН ТЯЖЕЛЫЙ, КЛАСС В 7,5 (М100) | М3 | 10,047
115 |  | БЕТОН ТЯЖЕЛЫЙ, КЛАСС В 15 (М200) | М3 | 20,1376
116 |  | СМЕСЬ СУХАЯ ДЛЯ ЗАДЕЛКИ ШВОВ | Т | 0,0116
117 |  | ПЕСОК ДЛЯ СТРОИТЕЛЬНЫХ РАБОТ ПРИРОДНЫЙ | М3 | 0,1769
118 |  | ЩЕБЕНЬ ИЗ ПРИРОДНОГО КАМНЯ ДЛЯ СТРОИТЕЛЬНЫХ РАБОТ ФРАКЦИИ 5-10 ММ | М3 | 0,1412
119 |  | ЩЕБЕНЬ ИЗ ПРИРОДНОГО КАМНЯ ДЛЯ СТРОИТЕЛЬНЫХ РАБОТ ФРАКЦИИ 10-20 ММ | М3 | 0,12708
120 |  | ЩЕБЕНЬ ИЗ ПРИРОДНОГО КАМНЯ ДЛЯ СТРОИТЕЛЬНЫХ РАБОТ ФРАКЦИИ 40-70 ММ | М3 | 1,412
121 |  | ПАСТА АНТИСЕПТИЧЕСКАЯ | Т | 0,00746259
122 |  | ГВОЗДИ ОТДЕЛОЧНЫЕ | Т | 0,00014952
123 |  | ВТУЛКИ ИЗОЛИРУЮЩИЕ | ШТ | 5,1
124 |  | ДИСК ПОЛИРОВОЧНЫЙ 125 ММ | ШТ | 2,5204
125 |  | СКОТЧ МАЛЯРНЫЙ | М | 630,1
126 |  | ТРУБОПРОВОДЫ КАНАЛИЗАЦИИ ИЗ ПОЛИЭТИЛЕНОВЫХ ТРУБ, ДИАМЕТРОМ 50 ММ | М | 4,99
127 |  | ТРУБЫ ВОДОСТОЧНЫЕ | М | 5,65
128 | С126-271-84 | СТОИМОСТЬ ФРАМУГА БЛОКОВ АЛЮМИНОВАЯ | М2 | 0,96
129 | С126-272-84 | СТОИМОСТЬ ДВЕРНЫХ БЛОКОВ АЛЮМИНОВАЯ | М2 | 5,88
130 | С1620-2001 | ЩИТЫ ИЗ ДОСОК ТОЛЩИНОЙ 25 ММ | М2 | 7,54691
131 |  | САЙДИНГ ВЕРТИКАЛЬНЫЙ | М2 | 7,476
132 |  | РАСТВОР АСБОЦЕМЕНТНЫЙ | М3 | 0,01464
133 |  | ШУРУПЫ-САМОРЕЗЫ 35 ММ | КГ | 0,123936
134 |  | ПЕНА МОНТАЖНАЯ (ГЕРМЕТИК ПЕНОПОЛИУРЕТАНОВЫЙ ТИПА MAKROFLEKS, SOUDAL) ДЛЯ ГЕРМЕТИЗАЦИИ СТЫКОВ В БАЛЛОНЧИКЕ ЕМКОСТЬЮ 0,75 Л | ШТ | 2,052
135 | С157-280 | ПРОВОДА СИЛОВЫЕ ДЛЯ ЭЛЕКТРОУСТАНОВОК НА НАПРЯЖЕНИЕ ДО 450В С АЛЮМИНИЕВЫМИ ЖИЛАМИ ПЛОСКИЕ МАРКИ АППВ С ЧИСЛОМ ЖИЛ И СЕЧ. 2Х2,5 ММ2 | 1000М | 0,034
136 | С157-288 | ПРОВОДА СИЛОВЫЕ ДЛЯ ЭЛЕКТРОУСТАНОВОК НА НАПРЯЖЕНИЕ ДО 450В С АЛЮМИНИЕВЫМИ ЖИЛАМИ ПЛОСКИЕ МАРКИ АППВ С ЧИСЛОМ ЖИЛ И СЕЧ. 3Х4 ММ2 | 1000М | 0,03
137 | С1512-15 | КОРОБКА ПОЛИЭТИЛЕНОВАЯ ДЛЯ УСТАНОВКИ ВЫКЛЮЧАТЕЛЕЙ, ПЕРЕКЛЮЧАТЕЛЕЙ ПО ГОСТ 7397-76 И ШТЕПСЕЛЬНЫХ РОЗЕТОК ПО ГОСТ 7396-76 ПРИ ВЫПОЛНЕНИИ СКРЫТОЙ ЭЛЕКТРОПРОВОДКИ, ТИП Л48УХЛЗ | 1000ШТ | 0,005
138 |  | МУСОР СТРОИТЕЛЬНЫЙ | Т | 1,503786
139 |  | УМЫВАЛЬНИК ГРУППОВОЙ ТИП ПО ПРОЕКТУ | КОМПЛЕКТ | 2
ОБОРУДОВАНИЕ
140 | ССЦПОСОЛВО100 | ВОДОНАГРЕВАТЕЛЬ СОЛНЕЧНЫЙ 100Л | ШТ | 1
СОСТАВИЛ ________________ _______________
ПРОВЕРИЛ ________________ _______________

## LRV
НАИМЕНОВАНИЕ СТРОЙКИ: на строительство туалет на 4 очко на территории "УзМиллийбанк АЖ Наманган вилоят бош бошкармаси Учкургон БХМ" Учкурганского района Наманганской области
НАИМЕНОВАНИЕ ОБЪЕКТА: 2024
ЛОКАЛЬНАЯ РЕСУРСНАЯ ВЕДОМОСТЬ № 01
УЧКУРГОН ТУМАНИ ТУАЛЕТ НА 4 ОЧКО
ОСНОВАНИЕ:
№№ | ОБОСНОВАНИЕ | НАИМЕНОВАНИЕ РАБОТ И РЕСУРСОВ | ЕД.ИЗМ | КОЛ-ВО
|  |  |  | НА ЕДИНИЦУ | ПО ПРОЕКТУ
1 | 2 | 3 | 4 | 5 | 6
РАЗДЕЛ: ТУАЛЕТ
ЗЕМЛЯННЫЕ РАБОТЫ
1 | E1-1-9-23 ШHК.ДОП.3 | РАЗРАБОТКА ТРАНШЕЙ ЭКСКАВАТОРОМ "ОБРАТНАЯ ЛОПАТА" С КОВШОМ ВМЕСТИМОСТЬЮ 0,25 М3, В ОТВАЛ, ГРУППА ГРУНТОВ: 2 | 1000М3 | 0,06838
1.1 | 000003 | ЗАТРАТЫ ТРУДА МАШИНИСТОВ | чел-ч | 53,1 | 3,630978
1.2 | 002288 | ЭКСКАВАТОРЫ ОДНОКОВШОВЫЕ ДИЗЕЛЬНЫЕ НА ПНЕВМОКОЛЕСНОМ ХОДУ ПРИ РАБОТЕ НА ДРУГИХ ВИДАХ СТРОИТЕЛЬСТВА (КРОМЕ ВОДОХОЗЯЙСТВЕННОГО) 0,25 М3 | маш-ч | 53,1 | 3,630978
2 | E1-2-61-1 | ЗАСЫПКА ВРУЧНУЮ ТРАНШЕЙ, ПАЗУХ КОТЛОВАНОВ И ЯМ, ГРУППА ГРУНТОВ 1 | 100М3 | 0,1861
2.1 | 000001 | ЗАТРАТЫ ТРУДА РАБОЧИХ-СТРОИТЕЛЕЙ | чел-ч | 88,5 | 16,46985
3 | E11-1-2-4 | УСТРОЙСТВО ПОДСТИЛАЮЩИХ СЛОЕВ ЩЕБЕНОЧНЫХ | М3 | 1,412
3.1 | 000001 | ЗАТРАТЫ ТРУДА РАБОЧИХ-СТРОИТЕЛЕЙ | чел-ч | 2,5 | 3,53
3.2 | 000003 | ЗАТРАТЫ ТРУДА МАШИНИСТОВ | чел-ч | 0,55 | 0,7766
3.3 | 000112 | АВТОПОГРУЗЧИКИ 5 Т | маш-ч | 0,09 | 0,12708
3.4 | 000660 | КОМПРЕССОРЫ ПЕРЕДВИЖНЫЕ С ДВИГАТЕЛЕМ ВНУТРЕННЕГО СГОРАНИЯ ДАВЛЕНИЕМ ДО 686 КПА (7 АТМ.) 5 М3/МИН | маш-ч | 0,46 | 0,64952
3.5 | 001866 | ТРАМБОВКИ ПНЕВМАТИЧЕСКИЕ | маш-ч | 0,93 | 1,31316
3.6 | 009219 | ВОДА | М3 | 0,15 | 0,2118
3.7 | 014352 | КАМЕННАЯ МЕЛОЧЬ М-300 ФРАКЦИИ 3-10ММ | М3 | 0,11 | 0,15532
3.8 | 045050 | ЩЕБЕНЬ ИЗ ПРИРОДНОГО КАМНЯ ДЛЯ СТРОИТЕЛЬНЫХ РАБОТ ФРАКЦИИ 5-10 ММ | М3 | 0,1 | 0,1412
3.9 | 045051 | ЩЕБЕНЬ ИЗ ПРИРОДНОГО КАМНЯ ДЛЯ СТРОИТЕЛЬНЫХ РАБОТ ФРАКЦИИ 10-20 ММ | М3 | 0,09 | 0,12708
3.10 | 045053 | ЩЕБЕНЬ ИЗ ПРИРОДНОГО КАМНЯ ДЛЯ СТРОИТЕЛЬНЫХ РАБОТ ФРАКЦИИ 40-70 ММ | М3 | 1 | 1,412
4 | E12-2-2-2 ШHК.ДОП.3 | УСТРОЙСТВО ГИДРОИЗОЛЯЦИЙ ВЕРТИКАЛЬНЫХ ПОВЕРХНОСТЕЙ. ОБМАЗОЧНАЯ БИТУМНАЯ В ОДИН СЛОЙ ПО ВЫРОВНЕННОЙ ПОВЕРХНОСТИ КИРПИЧА И БЕТОНА | 100М2 | 0,5711
4.1 | 000001 | ЗАТРАТЫ ТРУДА РАБОЧИХ-СТРОИТЕЛЕЙ | чел-ч | 29,9 | 17,07589
4.2 | 000003 | ЗАТРАТЫ ТРУДА МАШИНИСТОВ | чел-ч | 1,4 | 0,79954
4.3 | 000659 | КОМПРЕССОРЫ ПЕРЕДВИЖНЫЕ С ДВИГАТЕЛЕМ ВНУТРЕННЕГО СГОРАНИЯ ДАВЛЕНИЕМ ДО 686 КПА (7 АТМ.) 2,2 М3/МИН | маш-ч | 1 | 0,5711
4.4 | 000913 | КОТЛЫ БИТУМНЫЕ ПЕРЕДВИЖНЫЕ 400 Л | маш-ч | 2 | 1,1422
4.5 | 001522 | ПОДЪЕМНИКИ МАЧТОВЫЕ СТРОИТЕЛЬНЫЕ 0,5 Т | маш-ч | 0,15 | 0,085665
4.6 | 002509 | АВТОМОБИЛИ БОРТОВЫЕ ГРУЗОПОДЪЕМНОСТЬЮ ДО 5 Т | маш-ч | 0,25 | 0,142775
4.7 | 032104 | МАСТИКА БИТУМНАЯ КРОВЕЛЬНАЯ ГОРЯЧАЯ | Т | 0,244 | 0,1393484
5 | E12-2-2-3 ШHК.ДОП.3 | УСТРОЙСТВО ГИДРОИЗОЛЯЦИЙ ВЕРТИКАЛЬНЫХ ПОВЕРХНОСТЕЙ. ОБМАЗОЧНАЯ БИТУМНАЯ НА КАЖДЫЙ СЛОЙ ДОБАВЛЯЕТСЯ | 100М2 | 0,5711
5.1 | 000001 | ЗАТРАТЫ ТРУДА РАБОЧИХ-СТРОИТЕЛЕЙ | чел-ч | 20,5 | 11,70755
5.2 | 000003 | ЗАТРАТЫ ТРУДА МАШИНИСТОВ | чел-ч | 0,29 | 0,165619
5.3 | 000913 | КОТЛЫ БИТУМНЫЕ ПЕРЕДВИЖНЫЕ 400 Л | маш-ч | 2 | 1,1422
5.4 | 001522 | ПОДЪЕМНИКИ МАЧТОВЫЕ СТРОИТЕЛЬНЫЕ 0,5 Т | маш-ч | 0,15 | 0,085665
5.5 | 002509 | АВТОМОБИЛИ БОРТОВЫЕ ГРУЗОПОДЪЕМНОСТЬЮ ДО 5 Т | маш-ч | 0,14 | 0,079954
5.6 | 032104 | МАСТИКА БИТУМНАЯ КРОВЕЛЬНАЯ ГОРЯЧАЯ | Т | 0,244 | 0,1393484
ФУНДАМЕНТ
6 | E6-1-62-4 | УСТРОЙСТВО СТЕН И ПЛОСКИХ ДНИЩ ПРИ ТОЛЩИНЕ БОЛЕЕ 150 ММ ПРЯМОУГОЛЬНЫХ СООРУЖЕНИЙ | 100М3 | 0,1693
6.1 | 000001 | ЗАТРАТЫ ТРУДА РАБОЧИХ-СТРОИТЕЛЕЙ | чел-ч | 729,12 | 123,440016
6.2 | 000003 | ЗАТРАТЫ ТРУДА МАШИНИСТОВ | чел-ч | 78,84 | 13,347612
6.3 | 000403 | ВИБРАТОРЫ ГЛУБИННЫЕ | маш-ч | 36,51 | 6,181143
6.4 | 001571 | ПИЛА ЭЛЕКТРИЧЕСКАЯ ЦЕПНАЯ | маш-ч | 0,35 | 0,059255
6.5 | 002016 | УСТАНОВКИ ДЛЯ СВАРКИ РУЧНОЙ ДУГОВОЙ (ПОСТОЯННОГО ТОКА) | маш-ч | 52,53 | 8,893329
6.6 | 030407 | ГВОЗДИ СТРОИТЕЛЬНЫЕ | Т | 0,048 | 0,0081264
6.7 | 030652 | ИЗВЕСТЬ СТРОИТЕЛЬНАЯ НЕГАШЕНАЯ КОМОВАЯ, СОРТ 1 | Т | 0,103 | 0,0174379
6.8 | 032524 | КАТАНКА ГОРЯЧЕКАТАНАЯ В МОТКАХ ДИАМЕТРОМ 6,3-6,5 ММ | Т | 0,1 | 0,01693
6.9 | 035326 | ЭЛЕКТРОДЫ ДИАМЕТРОМ 6 ММ Э42 | Т | 0,047 | 0,0079571
6.10 | 035328 | ЭЛЕКТРОДЫ ДИАМЕТРОМ 6 ММ Э46 | Т | 0,021 | 0,0035553
6.11 | 045022 | БЕТОН ТЯЖЕЛЫЙ, КЛАСС В 15 (М200) | М3 | 101,5 | 17,18395
6.12 | 051619 | ЩИТЫ ИЗ ДОСОК ТОЛЩИНОЙ 25 ММ | М2 | 31,4 | 5,31602
7 | E6-1-41-9 | УСТРОЙСТВО ПЕРЕКРЫТИЙ ПО СТАЛЬНЫМ БАЛКАМ И МОНОЛИТНЫЕ УЧАСТКИ ПРИ СБОРНОМ ЖЕЛЕЗОБЕТОННОМ ПЕРЕКРЫТИИ ПЛОЩАДЬЮ ДО 5 М2 ПРИВЕДЕННОЙ ТОЛЩИНОЙ ДО 200 ММ | 100М3 | 0,024
7.1 | 000001 | ЗАТРАТЫ ТРУДА РАБОЧИХ-СТРОИТЕЛЕЙ | чел-ч | 968,78 | 23,25072
7.2 | 000003 | ЗАТРАТЫ ТРУДА МАШИНИСТОВ | чел-ч | 41,73 | 1,00152
7.3 | 000404 | ВИБРАТОРЫ ПОВЕРХНОСТНЫЕ | маш-ч | 48,79 | 1,17096
7.4 | 001571 | ПИЛА ЭЛЕКТРИЧЕСКАЯ ЦЕПНАЯ | маш-ч | 1,9 | 0,0456
7.5 | 002016 | УСТАНОВКИ ДЛЯ СВАРКИ РУЧНОЙ ДУГОВОЙ (ПОСТОЯННОГО ТОКА) | маш-ч | 99,96 | 2,39904
7.6 | 009219 | ВОДА | М3 | 0,11 | 0,00264
7.7 | 030407 | ГВОЗДИ СТРОИТЕЛЬНЫЕ | Т | 0,024 | 0,000576
7.8 | 032524 | КАТАНКА ГОРЯЧЕКАТАНАЯ В МОТКАХ ДИАМЕТРОМ 6,3-6,5 ММ | Т | 0,1 | 0,0024
7.9 | 035310 | ЭЛЕКТРОДЫ ДИАМЕТРОМ 4 ММ Э42 | Т | 0,12 | 0,00288
7.10 | 045022 | БЕТОН ТЯЖЕЛЫЙ, КЛАСС В 15 (М200) | М3 | 101,5 | 2,436
7.11 | 051619 | ЩИТЫ ИЗ ДОСОК ТОЛЩИНОЙ 25 ММ | М2 | 76,4 | 1,8336
8 | С124-9200 | АРМАТУРА ДЛЯ МОНОЛИТНЫХ ЖЕЛЕЗОБЕТОННЫХ КОНСТРУКЦИЙ В ВИДЕ СЕТОК И ПЛОСКИХ КАРКАСОВ, ГЛАДКАЯ КЛАССА АI, ДИАМЕТРОМ 6 ММ | Т | 0,074
9 | С124-9221 | АРМАТУРА ДЛЯ МОНОЛИТНЫХ ЖЕЛЕЗОБЕТОННЫХ КОНСТРУКЦИЙ В ВИДЕ СЕТОК И ПЛОСКИХ КАРКАСОВ, ПЕРИОДИЧЕСКОГО ПРОФИЛЯ КЛАССА АIII, ДИАМЕТРОМ 12 ММ | Т | 0,121
СТЕНЫ
10 | E8-2-1-1 | КЛАДКА СТЕН КИРПИЧНЫХ НАРУЖНЫХ ПРОСТЫХ ПРИ ВЫСОТЕ ЭТАЖА ДО 4 М | М3 | 8,44
10.1 | 000001 | ЗАТРАТЫ ТРУДА РАБОЧИХ-СТРОИТЕЛЕЙ | чел-ч | 5,4 | 45,576
10.2 | 000003 | ЗАТРАТЫ ТРУДА МАШИНИСТОВ | чел-ч | 0,4 | 3,376
10.3 | 009219 | ВОДА | М3 | 0,44 | 3,7136
10.4 | 009902 | КИРПИЧ ГЛИНЯНЫЙ ОБЫКНОВЕННЫЙ М-75 | 1000ШТ | 0,394 | 3,32536
10.5 | 012102 | РАСТВОР ГОТОВЫЙ КЛАДОЧНЫЙ ТЯЖЕЛЫЙ ЦЕМЕНТНЫЙ, МАРКА: 50 | М3 | 0,24 | 2,0256
10.6 | 036026 | ПИЛОМАТЕРИАЛЫ ХВОЙНЫХ ПОРОД. БРУСКИ ОБРЕЗНЫЕ ДЛИНОЙ 4-6,5 М, ШИРИНОЙ 75-150 ММ, ТОЛЩИНОЙ 40-75 ММ IV СОРТА | М3 | 0,0005 | 0,00422
11 | E8-2-2-1 | КЛАДКА ПЕРЕГОРОДОК ИЗ КИРПИЧА АРМИРОВАННЫХ ТОЛЩИНОЙ В 1/4 КИРПИЧА ПРИ ВЫСОТЕ ЭТАЖА ДО 4 М | 100М2 | 0,1188
11.1 | 000001 | ЗАТРАТЫ ТРУДА РАБОЧИХ-СТРОИТЕЛЕЙ | чел-ч | 146,32 | 17,382816
11.2 | 000003 | ЗАТРАТЫ ТРУДА МАШИНИСТОВ | чел-ч | 2,26 | 0,268488
11.3 | 002499 | АВТОМОБИЛИ БОРТОВЫЕ ГРУЗОПОДЪЕМНОСТЬЮ ДО 5 Т | маш-ч | 0,11 | 0,013068
11.4 | 009219 | ВОДА | М3 | 0,1 | 0,01188
11.5 | 009902 | КИРПИЧ ГЛИНЯНЫЙ ОБЫКНОВЕННЫЙ М-75 | 1000ШТ | 2,94 | 0,349272
11.6 | 012102 | РАСТВОР ГОТОВЫЙ КЛАДОЧНЫЙ ТЯЖЕЛЫЙ ЦЕМЕНТНЫЙ, МАРКА: 50 | М3 | 0,83 | 0,098604
11.7 | 036026 | ПИЛОМАТЕРИАЛЫ ХВОЙНЫХ ПОРОД. БРУСКИ ОБРЕЗНЫЕ ДЛИНОЙ 4-6,5 М, ШИРИНОЙ 75-150 ММ, ТОЛЩИНОЙ 40-75 ММ IV СОРТА | М3 | 0,008 | 0,0009504
12 | E6-1-35-1 | УСТРОЙСТВО ОБВЯЗОЧНОГО ПОЯСА В ОПАЛУБКЕ ИЗ БМ-200 | 100М3 | 0,0051
12.1 | 000001 | ЗАТРАТЫ ТРУДА РАБОЧИХ-СТРОИТЕЛЕЙ | чел-ч | 1016,26 | 5,182926
12.2 | 000003 | ЗАТРАТЫ ТРУДА МАШИНИСТОВ | чел-ч | 72,31 | 0,368781
12.3 | 000403 | ВИБРАТОРЫ ГЛУБИННЫЕ | маш-ч | 49,09 | 0,250359
12.4 | 002016 | УСТАНОВКИ ДЛЯ СВАРКИ РУЧНОЙ ДУГОВОЙ (ПОСТОЯННОГО ТОКА) | маш-ч | 208,25 | 1,062075
12.5 | 030407 | ГВОЗДИ СТРОИТЕЛЬНЫЕ | Т | 0,037 | 0,0001887
12.6 | 032524 | КАТАНКА ГОРЯЧЕКАТАНАЯ В МОТКАХ ДИАМЕТРОМ 6,3-6,5 ММ | Т | 0,25 | 0,001275
12.7 | 035310 | ЭЛЕКТРОДЫ ДИАМЕТРОМ 4 ММ Э42 | Т | 0,25 | 0,001275
12.8 | 045022 | БЕТОН ТЯЖЕЛЫЙ, КЛАСС В 15 (М200) | М3 | 101,5 | 0,51765
12.9 | 051619 | ЩИТЫ ИЗ ДОСОК ТОЛЩИНОЙ 25 ММ | М2 | 77,9 | 0,39729
13 | С124-9221 | АРМАТУРА ДЛЯ МОНОЛИТНЫХ ЖЕЛЕЗОБЕТОННЫХ КОНСТРУКЦИЙ В ВИДЕ СЕТОК И ПЛОСКИХ КАРКАСОВ, ПЕРИОДИЧЕСКОГО ПРОФИЛЯ КЛАССА АIII, ДИАМЕТРОМ 12 ММ | Т | 0,0522
14 | С124-9200 | АРМАТУРА ДЛЯ МОНОЛИТНЫХ ЖЕЛЕЗОБЕТОННЫХ КОНСТРУКЦИЙ В ВИДЕ СЕТОК И ПЛОСКИХ КАРКАСОВ, ГЛАДКАЯ КЛАССА АI, ДИАМЕТРОМ 6 ММ | Т | 0,0124
ПОКРЫТИЯ
15 | E10-1-10-1 | УСТАНОВКА ЭЛЕМЕНТОВ КАРКАСА ИЗ БРУСЬЕВ | М3 | 0,138
15.1 | 000001 | ЗАТРАТЫ ТРУДА РАБОЧИХ-СТРОИТЕЛЕЙ | чел-ч | 22,5 | 3,105
15.2 | 000003 | ЗАТРАТЫ ТРУДА МАШИНИСТОВ | чел-ч | 0,36 | 0,04968
15.3 | 000521 | ДРЕЛИ ЭЛЕКТРИЧЕСКИЕ | маш-ч | 0,23 | 0,03174
15.4 | 001556 | БЕНЗОПИЛЫ | маш-ч | 0,33 | 0,04554
15.5 | 002509 | АВТОМОБИЛИ БОРТОВЫЕ ГРУЗОПОДЪЕМНОСТЬЮ ДО 5 Т | маш-ч | 0,36 | 0,04968
15.6 | 030133 | СМОЛА КАМЕННОУГОЛЬНАЯ ДЛЯ ДОРОЖНОГО СТРОИТЕЛЬСТВА | Т | 0,00258 | 0,00035604
15.7 | 030322 | БОЛТЫ СТРОИТЕЛЬНЫЕ С ГАЙКАМИ И ШАЙБАМИ | Т | 0,0075 | 0,001035
15.8 | 030407 | ГВОЗДИ СТРОИТЕЛЬНЫЕ | Т | 0,003 | 0,000414
15.9 | 031929 | ТОЛЬ С КРУПНОЗЕРНИСТОЙ ПОСЫПКОЙ ГИДРОИЗОЛЯЦИОННЫЙ МАРКИ ТГ-350 | М2 | 1,45 | 0,2001
15.10 | 032502 | ПОКОВКИ ИЗ КВАДРАТНЫХ ЗАГОТОВОК МАССОЙ 2,825 КГ | Т | 0,0031 | 0,0004278
15.11 | 036028 | ПИЛОМАТЕРИАЛЫ ХВОЙНЫХ ПОРОД. БРУСЬЯ ОБРЕЗНЫЕ ДЛИНОЙ 4-6,5 М, ШИРИНОЙ 75-150 ММ, ТОЛЩИНОЙ 100, 125 ММ II СОРТА | М3 | 0,93 | 0,12834
15.12 | 036060 | ПИЛОМАТЕРИАЛЫ ХВОЙНЫХ ПОРОД. ДОСКИ ОБРЕЗНЫЕ ДЛИНОЙ 4-6,5 М, ШИРИНОЙ 75-150 ММ, ТОЛЩИНОЙ 44 ММ И БОЛЕЕ II СОРТА | М3 | 0,12 | 0,01656
15.13 | 036077 | ПИЛОМАТЕРИАЛЫ ХВОЙНЫХ ПОРОД. ДОСКИ НЕОБРЕЗНЫЕ ДЛИНОЙ 4-6,5 М, ВСЕ ШИРИНЫ, ТОЛЩИНОЙ 32-40 ММ III СОРТА | М3 | 0,01 | 0,00138
15.14 | 045089 | ПАСТА АНТИСЕПТИЧЕСКАЯ | Т | 0,00301 | 0,00041538
16 | E10-1-83-2 | УСТРОЙСТВО ПО ФЕРМАМ НАСТИЛА РАБОЧЕГО ТОЛЩИНОЙ 25 ММ РАЗРЕЖЕННОГО | 100М2 | 0,1173
16.1 | 000001 | ЗАТРАТЫ ТРУДА РАБОЧИХ-СТРОИТЕЛЕЙ | чел-ч | 23,33 | 2,736609
16.2 | 000003 | ЗАТРАТЫ ТРУДА МАШИНИСТОВ | чел-ч | 0,78 | 0,091494
16.3 | 000762 | КРАНЫ НА АВТОМОБИЛЬНОМ ХОДУ ПРИ РАБОТЕ НА ДРУГИХ ВИДАХ СТРОИТЕЛЬСТВА (КРОМЕ МАГИСТРАЛЬНЫХ ТРУБОПРОВОДОВ) 10 Т | маш-ч | 0,46 | 0,053958
16.4 | 002509 | АВТОМОБИЛИ БОРТОВЫЕ ГРУЗОПОДЪЕМНОСТЬЮ ДО 5 Т | маш-ч | 0,32 | 0,037536
16.5 | 030407 | ГВОЗДИ СТРОИТЕЛЬНЫЕ | Т | 0,007 | 0,0008211
16.6 | 036053 | ПИЛОМАТЕРИАЛЫ ХВОЙНЫХ ПОРОД. ДОСКИ ОБРЕЗНЫЕ ДЛИНОЙ 4-6,5 М, ШИРИНОЙ 75-150 ММ, ТОЛЩИНОЙ 25 ММ III СОРТА | М3 | 2,1 | 0,24633
16.7 | 045089 | ПАСТА АНТИСЕПТИЧЕСКАЯ | Т | 0,058 | 0,0068034
17 | E12-1-15-3 | УСТРОЙСТВО ПАРОИЗОЛЯЦИИ ПРОКЛАДОЧНОЙ В ОДИН СЛОЙ | 100М2 | 0,1173
17.1 | 000001 | ЗАТРАТЫ ТРУДА РАБОЧИХ-СТРОИТЕЛЕЙ | чел-ч | 7,84 | 0,919632
17.2 | 000003 | ЗАТРАТЫ ТРУДА МАШИНИСТОВ | чел-ч | 0,21 | 0,024633
17.3 | 000698 | КРАНЫ БАШЕННЫЕ ПРИ РАБОТЕ НА ДРУГИХ ВИДАХ СТРОИТЕЛЬСТВА (КРОМЕ МОНТАЖА ТЕХНОЛОГИЧЕСКОГО ОБОРУДОВАНИЯ) 8 Т | маш-ч | 0,08 | 0,009384
17.4 | 000762 | КРАНЫ НА АВТОМОБИЛЬНОМ ХОДУ ПРИ РАБОТЕ НА ДРУГИХ ВИДАХ СТРОИТЕЛЬСТВА (КРОМЕ МАГИСТРАЛЬНЫХ ТРУБОПРОВОДОВ) 10 Т | маш-ч | 0,05 | 0,005865
17.5 | 000913 | КОТЛЫ БИТУМНЫЕ ПЕРЕДВИЖНЫЕ 400 Л | маш-ч | 0,41 | 0,048093
17.6 | 002509 | АВТОМОБИЛИ БОРТОВЫЕ ГРУЗОПОДЪЕМНОСТЬЮ ДО 5 Т | маш-ч | 0,08 | 0,009384
17.7 | 031907 | РУБЕРОИД КРОВЕЛЬНЫЙ С КРУПНОЗЕРНИСТОЙ ПОСЫПКОЙ С ПЫЛЕВИДНОЙ ПОСЫПКОЙ РКП-350Б | М2 | 110 | 12,903
17.8 | 032104 | МАСТИКА БИТУМНАЯ КРОВЕЛЬНАЯ ГОРЯЧАЯ | Т | 0,05 | 0,005865
18 | E12-54-7-2 | СМЕНА ЗАСЫПКИ ПЕРЕКРЫТИЯ: СО СМАЗКОЙ ГЛИНЯНЫМ РАСТВОРОМ | 100М2 | 0,1173
18.1 | 000001 | ЗАТРАТЫ ТРУДА РАБОЧИХ-СТРОИТЕЛЕЙ | чел-ч | 277,36 | 32,534328
18.2 | 000003 | ЗАТРАТЫ ТРУДА МАШИНИСТОВ | чел-ч | 12,01 | 1,408773
18.3 | 000454 | ГЛИНОМЕШАЛКИ 4 М3 | маш-ч | 1,85 | 0,217005
18.4 | 001522 | ПОДЪЕМНИКИ МАЧТОВЫЕ СТРОИТЕЛЬНЫЕ 0,5 Т | маш-ч | 9,75 | 1,143675
18.5 | 002509 | АВТОМОБИЛИ БОРТОВЫЕ ГРУЗОПОДЪЕМНОСТЬЮ ДО 5 Т | маш-ч | 0,41 | 0,048093
18.6 | 009219 | ВОДА | М3 | 0,6 | 0,07038
18.7 | 009650 | ГЛИНА | М3 | 1,8 | 0,21114
18.8 | 043111 | ПЕСОК | М3 | 1,17 | 0,137241
18.9 | 099999 | МУСОР СТРОИТЕЛЬНЫЙ | Т | 12,82 | 1,503786
КРОВЛЯ
19 | E10-1-2-1 | УСТАНОВКА СТРОПИЛ | М3 | 0,169
19.1 | 000001 | ЗАТРАТЫ ТРУДА РАБОЧИХ-СТРОИТЕЛЕЙ | чел-ч | 24,09 | 4,07121
19.2 | 000003 | ЗАТРАТЫ ТРУДА МАШИНИСТОВ | чел-ч | 0,37 | 0,06253
19.3 | 001556 | БЕНЗОПИЛЫ | маш-ч | 0,44 | 0,07436
19.4 | 030407 | ГВОЗДИ СТРОИТЕЛЬНЫЕ | Т | 0,0072 | 0,0012168
19.5 | 036024 | ПИЛОМАТЕРИАЛЫ ХВОЙНЫХ ПОРОД. БРУСКИ ОБРЕЗНЫЕ ДЛИНОЙ 4-6,5 М, ШИРИНОЙ 75-150 ММ, ТОЛЩИНОЙ 40-75 ММ II СОРТА | М3 | 0,16 | 0,02704
19.6 | 036028 | ПИЛОМАТЕРИАЛЫ ХВОЙНЫХ ПОРОД. БРУСЬЯ ОБРЕЗНЫЕ ДЛИНОЙ 4-6,5 М, ШИРИНОЙ 75-150 ММ, ТОЛЩИНОЙ 100, 125 ММ II СОРТА | М3 | 0,06 | 0,01014
19.7 | 036059 | ПИЛОМАТЕРИАЛЫ ХВОЙНЫХ ПОРОД. ДОСКИ ОБРЕЗНЫЕ ДЛИНОЙ 4-6,5 М, ШИРИНОЙ 75-150 ММ, ТОЛЩИНОЙ 44 ММ И БОЛЕЕ I СОРТА | М3 | 0,83 | 0,14027
20 | E10-1-10-1 | УСТАНОВКА ЭЛЕМЕНТОВ КАРКАСА ИЗ БРУСЬЕВ | М3 | 0,081
20.1 | 000001 | ЗАТРАТЫ ТРУДА РАБОЧИХ-СТРОИТЕЛЕЙ | чел-ч | 22,5 | 1,8225
20.2 | 000003 | ЗАТРАТЫ ТРУДА МАШИНИСТОВ | чел-ч | 0,36 | 0,02916
20.3 | 000521 | ДРЕЛИ ЭЛЕКТРИЧЕСКИЕ | маш-ч | 0,23 | 0,01863
20.4 | 001556 | БЕНЗОПИЛЫ | маш-ч | 0,33 | 0,02673
20.5 | 002509 | АВТОМОБИЛИ БОРТОВЫЕ ГРУЗОПОДЪЕМНОСТЬЮ ДО 5 Т | маш-ч | 0,36 | 0,02916
20.6 | 030133 | СМОЛА КАМЕННОУГОЛЬНАЯ ДЛЯ ДОРОЖНОГО СТРОИТЕЛЬСТВА | Т | 0,00258 | 0,00020898
20.7 | 030322 | БОЛТЫ СТРОИТЕЛЬНЫЕ С ГАЙКАМИ И ШАЙБАМИ | Т | 0,0075 | 0,0006075
20.8 | 030407 | ГВОЗДИ СТРОИТЕЛЬНЫЕ | Т | 0,003 | 0,000243
20.9 | 031929 | ТОЛЬ С КРУПНОЗЕРНИСТОЙ ПОСЫПКОЙ ГИДРОИЗОЛЯЦИОННЫЙ МАРКИ ТГ-350 | М2 | 1,45 | 0,11745
20.10 | 032502 | ПОКОВКИ ИЗ КВАДРАТНЫХ ЗАГОТОВОК МАССОЙ 2,825 КГ | Т | 0,0031 | 0,0002511
20.11 | 036028 | ПИЛОМАТЕРИАЛЫ ХВОЙНЫХ ПОРОД. БРУСЬЯ ОБРЕЗНЫЕ ДЛИНОЙ 4-6,5 М, ШИРИНОЙ 75-150 ММ, ТОЛЩИНОЙ 100, 125 ММ II СОРТА | М3 | 0,93 | 0,07533
20.12 | 036060 | ПИЛОМАТЕРИАЛЫ ХВОЙНЫХ ПОРОД. ДОСКИ ОБРЕЗНЫЕ ДЛИНОЙ 4-6,5 М, ШИРИНОЙ 75-150 ММ, ТОЛЩИНОЙ 44 ММ И БОЛЕЕ II СОРТА | М3 | 0,12 | 0,00972
20.13 | 036077 | ПИЛОМАТЕРИАЛЫ ХВОЙНЫХ ПОРОД. ДОСКИ НЕОБРЕЗНЫЕ ДЛИНОЙ 4-6,5 М, ВСЕ ШИРИНЫ, ТОЛЩИНОЙ 32-40 ММ III СОРТА | М3 | 0,01 | 0,00081
20.14 | 045089 | ПАСТА АНТИСЕПТИЧЕСКАЯ | Т | 0,00301 | 0,00024381
21 | E12-3-4-1 ШHК.ДОП.10 | УСТРОЙСТВО КРОВЛИ ИЗ ПРОФНАСТИЛА ТРАПЕЦИЕВИДНОГО И СИНУСОВИДНОГО ПРОФИЛЯ, С ПОКРЫТИЕМ ПО ГОТОВЫМ ПРОГОНАМ: ПРОСТАЯ КРОВЛЯ | 100М2 | 0,1404
21.1 | 000001 | ЗАТРАТЫ ТРУДА РАБОЧИХ-СТРОИТЕЛЕЙ | чел-ч | 38,53 | 5,409612
21.2 | 000003 | ЗАТРАТЫ ТРУДА МАШИНИСТОВ | чел-ч | 1,19 | 0,167076
21.3 | 000521 | ДРЕЛИ ЭЛЕКТРИЧЕСКИЕ | маш-ч | 2,41 | 0,338364
21.4 | 000762 | КРАНЫ НА АВТОМОБИЛЬНОМ ХОДУ ПРИ РАБОТЕ НА ДРУГИХ ВИДАХ СТРОИТЕЛЬСТВА (КРОМЕ МАГИСТРАЛЬНЫХ ТРУБОПРОВОДОВ) 10 Т | маш-ч | 0,29 | 0,040716
21.5 | 002509 | АВТОМОБИЛИ БОРТОВЫЕ ГРУЗОПОДЪЕМНОСТЬЮ ДО 5 Т | маш-ч | 0,4 | 0,05616
21.6 | 030818 | ВИНТЫ САМОНАРЕЗАЮЩИЕ С УПЛОТНИТЕЛЬНОЙ ПРОКЛАДКОЙ 4,8X35 | ШТ | 645 | 90,558
21.7 | 030819 | ВИНТЫ САМОНАРЕЗАЮЩИЕ С УПЛОТНИТЕЛЬНОЙ ПРОКЛАДКОЙ 4,8Х80 ММ | ШТ | 81 | 11,3724
21.8 | 030823 | ПРОКЛАДКИ УПЛОТНИТЕЛЬНЫЕ ПЕНОПОЛИУРЕТАНОВЫЕ ОТКРЫТОПОРИСТЫЕ ДЛЯ МЕТАЛЛОЧЕРЕПИЦЫ (1800X50X50 ММ) | М | 16 | 2,2464
21.9 | 030861 | МЕТАЛЛОЧЕРЕПИЦА, ПРОФНАСТИЛА ТРАПЕЦИЕВИДНЫЙ И СИНУСОВИДНЫЙ С ПОКРЫТИЕМ (ПО ПРОЕКТУ) | М2 | 110 | 15,444
22 | E12-1-9-2 | УСТРОЙСТВО ЖЕЛОБОВ ПОДВЕСНЫХ | 100М | 0,052
22.1 | 000001 | ЗАТРАТЫ ТРУДА РАБОЧИХ-СТРОИТЕЛЕЙ | чел-ч | 31,41 | 1,63332
22.2 | 000003 | ЗАТРАТЫ ТРУДА МАШИНИСТОВ | чел-ч | 0,25 | 0,013
22.3 | 030383 | ГВОЗДИ ПРОВОЛОЧНЫЕ ОЦИНКОВАННЫЕ ДЛЯ АСБЕСТОЦЕМЕНТНОЙ КРОВЛИ 4,5Х120 ММ | Т | 0,0038 | 0,0001976
23 | СЦПОЛОТОК | ЛОТОК | М | 5,2
24 | E12-1-8-3 ШHК.ДОП.6 | НАВЕСКА ВОДОСТОЧНЫХ ТРУБ ПО СТЕНАМ ИЗ КИРПИЧА ИЛИ ЛЕГКОГО БЕТОНА, ДИАМЕТРОМ ДО:140 ММ | 100М | 0,05
24.1 | 000001 | ЗАТРАТЫ ТРУДА РАБОЧИХ-СТРОИТЕЛЕЙ | чел-ч | 38,4 | 1,92
24.2 | 000003 | ЗАТРАТЫ ТРУДА МАШИНИСТОВ | чел-ч | 0,43 | 0,0215
24.3 | 032522 | ПРОВОЛОКА КАНАТНАЯ ОЦИНКОВАННАЯ ДИАМЕТРОМ 3 ММ | Т | 0,0003 | 0,000015
24.4 | 047801 | ТРУБЫ ВОДОСТОЧНЫЕ | М | 113 | 5,65
25 | СЦПОВОРОН | ВОРОНКА | ШТ | 2
26 | С113-9036 | ТРУБЫ ПОЛИЭТИЛЕНА ДИАМЕТРОМ 100 ММ ДЛЯ ВОЗДУХОВОДА | М | 6,6
ПРОЕМЫ
27 | E10-1-36-3 ШHК.ДОП.6 | УСТАНОВКА В ЖИЛЫХ И ОБЩЕСТВЕННЫХ ЗДАНИЯХ ФРАМУГА БЛОКОВ ИЗ ДЕРЕВО АЛЮМИНИЯ, АЛЮМИНИЯ, МЕТАЛЛОПЛАСТИКА В КАМЕННЫХ СТЕНАХ, ОТКРЫВАЮЩИМИСЯ /ПОВОРОТНЫХ, ОТКИДНЫХ, ПОВОРОТНО-ОТКИДНЫХ/:С ПЛОЩАДЬЮ ПРОЕМА ДО 5 М2 | 100М2 | 0,0096
27.1 | 000001 | ЗАТРАТЫ ТРУДА РАБОЧИХ-СТРОИТЕЛЕЙ | чел-ч | 100,43 | 0,964128
27.2 | 000003 | ЗАТРАТЫ ТРУДА МАШИНИСТОВ | чел-ч | 4,09 | 0,039264
27.3 | 002209 | ШУРУПОВЕРТЫ СТРОИТЕЛЬНО-МОНТАЖНЫЕ | маш-ч | 6,48 | 0,062208
27.4 | 002875 | ПЕРФОРАТОРЫ ЭЛЕКТРИЧЕСКИЕ | маш-ч | 9,97 | 0,095712
27.5 | 029962 | ЗАКЛАДНЫЕ ДЕТАЛИ ИЗ АЛЮМИНИЕВОГО ПРОФИЛЯ РАЗМЕРОМ 60Х27Х0,6 | М | 40 | 0,384
27.6 | 031478 | ДЮБЕЛЬ-ПРОБКИ ДЛИНОЙ 65 ММ | ШТ | 320 | 3,072
27.7 | 076853 | ШУРУПЫ-САМОРЕЗЫ 35 ММ | КГ | 1,15 | 0,01104
27.8 | 080625 | ПЕНА МОНТАЖНАЯ (ГЕРМЕТИК ПЕНОПОЛИУРЕТАНОВЫЙ ТИПА MAKROFLEKS, SOUDAL) ДЛЯ ГЕРМЕТИЗАЦИИ СТЫКОВ В БАЛЛОНЧИКЕ ЕМКОСТЬЮ 0,75 Л | ШТ | 30 | 0,288
28 | С126-271-84 | СТОИМОСТЬ ФРАМУГА БЛОКОВ АЛЮМИНОВАЯ | М2 | 0,96
29 | E10-1-37-1 ШHК.ДОП.6 | УСТАНОВКА БЛОКОВ В НАРУЖНЫХ И ВНУТРЕННИХ ДВЕРНЫХ ПРОЕМАХ:В КАМЕННЫХ СТЕНАХ ПЛОЩАДЬЮ ПРОЕМА ДО 3 М2 | 100М2 | 0,0588
29.1 | 000001 | ЗАТРАТЫ ТРУДА РАБОЧИХ-СТРОИТЕЛЕЙ | чел-ч | 89,47 | 5,260836
29.2 | 000003 | ЗАТРАТЫ ТРУДА МАШИНИСТОВ | чел-ч | 3,65 | 0,21462
29.3 | 002209 | ШУРУПОВЕРТЫ СТРОИТЕЛЬНО-МОНТАЖНЫЕ | маш-ч | 3,84 | 0,225792
29.4 | 002875 | ПЕРФОРАТОРЫ ЭЛЕКТРИЧЕСКИЕ | маш-ч | 5,91 | 0,347508
29.5 | 029962 | ЗАКЛАДНЫЕ ДЕТАЛИ ИЗ АЛЮМИНИЕВОГО ПРОФИЛЯ РАЗМЕРОМ 60Х27Х0,6 | М | 66 | 3,8808
29.6 | 031478 | ДЮБЕЛЬ-ПРОБКИ ДЛИНОЙ 65 ММ | ШТ | 533 | 31,3404
29.7 | 076853 | ШУРУПЫ-САМОРЕЗЫ 35 ММ | КГ | 1,92 | 0,112896
29.8 | 080625 | ПЕНА МОНТАЖНАЯ (ГЕРМЕТИК ПЕНОПОЛИУРЕТАНОВЫЙ ТИПА MAKROFLEKS, SOUDAL) ДЛЯ ГЕРМЕТИЗАЦИИ СТЫКОВ В БАЛЛОНЧИКЕ ЕМКОСТЬЮ 0,75 Л | ШТ | 30 | 1,764
30 | С126-272-84 | СТОИМОСТЬ ДВЕРНЫХ БЛОКОВ АЛЮМИНОВАЯ | М2 | 5,88
ВНУТРЕННЯЯ ОТДЕЛКА
31 | E15-7-17-4 ШHК.ДОП.4 | ОБЛИЦОВКА КАРКАСОВ ПАНЕЛЯМИ ДЕКОРАТИВНЫМИ ПЛАСТИКОВЫМИ С УСТРОЙСТВОМ КАРКАСА БЕЗ ОТНОСА ОТ ПОТОЛКА | 100М2 | 0,0712
31.1 | 000001 | ЗАТРАТЫ ТРУДА РАБОЧИХ-СТРОИТЕЛЕЙ | чел-ч | 155,3 | 11,05736
31.2 | 000003 | ЗАТРАТЫ ТРУДА МАШИНИСТОВ | чел-ч | 0,69 | 0,049128
31.3 | 000521 | ДРЕЛИ ЭЛЕКТРИЧЕСКИЕ | маш-ч | 3,21 | 0,228552
31.4 | 002509 | АВТОМОБИЛИ БОРТОВЫЕ ГРУЗОПОДЪЕМНОСТЬЮ ДО 5 Т | маш-ч | 0,69 | 0,049128
31.5 | 030407 | ГВОЗДИ СТРОИТЕЛЬНЫЕ | Т | 0,001 | 0,0000712
31.6 | 035454 | БРУС ДЕРЕВЯННЫЙ | М3 | 0,41 | 0,029192
31.7 | 040955 | БОЛТЫ АНКЕРНЫЕ С ГАЙКАМИ | Т | 0,0028 | 0,00019936
31.8 | 045401 | ГВОЗДИ ОТДЕЛОЧНЫЕ | Т | 0,0021 | 0,00014952
31.9 | 061719 | САЙДИНГ ВЕРТИКАЛЬНЫЙ | М2 | 105 | 7,476
32 | E15-2-1-1 | УЛУЧШЕННАЯ ШТУКАТУРКА ЦЕМЕНТНО-ИЗВЕСТКОВЫМ РАСТВОРОМ ПО КАМНЮ СТЕН | 100М2 | 0,468
32.1 | 000001 | ЗАТРАТЫ ТРУДА РАБОЧИХ-СТРОИТЕЛЕЙ | чел-ч | 70,88 | 33,17184
32.2 | 000003 | ЗАТРАТЫ ТРУДА МАШИНИСТОВ | чел-ч | 2,78 | 1,30104
32.3 | 009219 | ВОДА | М3 | 0,35 | 0,1638
32.4 | 012138 | РАСТВОР ЦЕМЕНТНО-ИЗВЕСТКОВЫЙ 1:1:6 | М3 | 1,89 | 0,88452
33 | E15-2-19-7 ШHК.ДОП.5 | СПЛОШНОЕ ВЫРАВНИВАНИЕ ПОВЕРХНОСТЕЙ /ОДНОСЛОЙНАЯ ШТУКАТУРКА/ ГИПСОВЫМИ СУХИМИ СМЕСЯМИ ТОЛЩИНОЙ ДО 10 ММ: СТЕН | 100М2 | 0,468
33.1 | 000001 | ЗАТРАТЫ ТРУДА РАБОЧИХ-СТРОИТЕЛЕЙ | чел-ч | 56 | 26,208
33.2 | 000003 | ЗАТРАТЫ ТРУДА МАШИНИСТОВ | чел-ч | 0,2 | 0,0936
33.3 | 000112 | АВТОПОГРУЗЧИКИ 5 Т | маш-ч | 0,04 | 0,01872
33.4 | 000521 | ДРЕЛИ ЭЛЕКТРИЧЕСКИЕ | маш-ч | 1,67 | 0,78156
33.5 | 001522 | ПОДЪЕМНИКИ МАЧТОВЫЕ СТРОИТЕЛЬНЫЕ 0,5 Т | маш-ч | 0,16 | 0,07488
33.6 | 009219 | ВОДА | М3 | 0,63 | 0,29484
33.7 | 012373 | СМЕСЬ СУХАЯ ГИПСОВАЯ | Т | 0,825 | 0,3861
33.8 | 031434 | ГРУНТОВКА | Т | 0,018 | 0,008424
34 | E15-2-19-11 К=8 | НА КАЖДЫЙ ММ ИЗМЕНЕНИЯ ТОЛЩИНЫ ДОБАВЛЯЕТСЯ ИЛИ ИСКЛЮЧАЕТСЯ СТЕН | 100М2 | -0,468
34.1 | 000001 | ЗАТРАТЫ ТРУДА РАБОЧИХ-СТРОИТЕЛЕЙ | чел-ч | 40 | -18,72
34.2 | 000003 | ЗАТРАТЫ ТРУДА МАШИНИСТОВ | чел-ч | 0,16 | -0,07488
34.3 | 000112 | АВТОПОГРУЗЧИКИ 5 Т | маш-ч | 0,032 | -0,014976
34.4 | 000521 | ДРЕЛИ ЭЛЕКТРИЧЕСКИЕ | маш-ч | 1,336 | -0,625248
34.5 | 001522 | ПОДЪЕМНИКИ МАЧТОВЫЕ СТРОИТЕЛЬНЫЕ 0,5 Т | маш-ч | 0,128 | -0,059904
34.6 | 009219 | ВОДА | М3 | 0,504 | -0,235872
34.7 | 012373 | СМЕСЬ СУХАЯ ГИПСОВАЯ | Т | 0,66 | -0,30888
35 | E15-1-19-5 | ГЛАДКАЯ ОБЛИЦОВКА СТЕН, СТОЛБОВ, ПИЛЯСТР И ОТКОСОВ [БЕЗ КАРНИЗНЫХ, ПЛИНТУСНЫХ И УГЛОВЫХ ПЛИТОК] БЕЗ УСТАНОВКИ ПЛИТОК ТУАЛЕТНОГО ГАРНИТУРА НА КЛЕЕ ИЗ СУХИХ СМЕСЕЙ ПО КИРПИЧУ И БЕТОНУ | 100М2 | 0,232
35.1 | 000001 | ЗАТРАТЫ ТРУДА РАБОЧИХ-СТРОИТЕЛЕЙ | чел-ч | 159,67 | 37,04344
35.2 | 000003 | ЗАТРАТЫ ТРУДА МАШИНИСТОВ | чел-ч | 1,65 | 0,3828
35.3 | 000112 | АВТОПОГРУЗЧИКИ 5 Т | маш-ч | 0,08 | 0,01856
35.4 | 001522 | ПОДЪЕМНИКИ МАЧТОВЫЕ СТРОИТЕЛЬНЫЕ 0,5 Т | маш-ч | 0,27 | 0,06264
35.5 | 001914 | РАСТВОРОСМЕСИТЕЛИ ПЕРЕДВИЖНЫЕ 65 Л | маш-ч | 1,3 | 0,3016
35.6 | 009219 | ВОДА | М3 | 0,93 | 0,21576
35.7 | 031719 | КЛЕЙ ДЛЯ ОБЛИЦОВОЧНЫХ РАБОТ (СУХАЯ СМЕСЬ) | Т | 0,375 | 0,087
35.8 | 044059 | ВЕТОШЬ | КГ | 0,5 | 0,116
35.9 | 044356 | ПЛИТКИ РЯДОВЫЕ | М2 | 100 | 23,2
35.10 | 045037 | СМЕСЬ СУХАЯ ДЛЯ ЗАДЕЛКИ ШВОВ | Т | 0,05 | 0,0116
36 | E15-4-5-3 | ОКРАСКА ПОЛИВИНИЛАЦЕТАТНЫМИ ВОДОЭМУЛЬСИОННЫМИ СОСТАВАМИ УЛУЧШЕННАЯ ПО ШТУКАТУРКЕ СТЕН | 100М2 | 0,236
36.1 | 000001 | ЗАТРАТЫ ТРУДА РАБОЧИХ-СТРОИТЕЛЕЙ | чел-ч | 42,9 | 10,1244
36.2 | 000003 | ЗАТРАТЫ ТРУДА МАШИНИСТОВ | чел-ч | 0,17 | 0,04012
36.3 | 001522 | ПОДЪЕМНИКИ МАЧТОВЫЕ СТРОИТЕЛЬНЫЕ 0,5 Т | маш-ч | 0,02 | 0,00472
36.4 | 002499 | АВТОМОБИЛИ БОРТОВЫЕ ГРУЗОПОДЪЕМНОСТЬЮ ДО 5 Т | маш-ч | 0,15 | 0,0354
36.5 | 031054 | КРАСКИ ВОДОЭМУЛЬСИОННЫЕ | Т | 0,063 | 0,014868
36.6 | 031710 | ШПАТЛЕВКА КЛЕЕВАЯ | Т | 0,051 | 0,012036
36.7 | 035538 | ШКУРКА ШЛИФОВАЛЬНАЯ ДВУХСЛОЙНАЯ С ЗЕРНИСТОСТЬЮ 40/25 | М2 | 0,84 | 0,19824
36.8 | 044059 | ВЕТОШЬ | КГ | 0,31 | 0,07316
37 | E11-1-11-1 | УСТРОЙСТВО СТЯЖЕК ЦЕМЕНТНЫХ ТОЛЩИНОЙ 20 ММ | 100М2 | 0,078
37.1 | 000001 | ЗАТРАТЫ ТРУДА РАБОЧИХ-СТРОИТЕЛЕЙ | чел-ч | 39,51 | 3,08178
37.2 | 000003 | ЗАТРАТЫ ТРУДА МАШИНИСТОВ | чел-ч | 1,27 | 0,09906
37.3 | 000404 | ВИБРАТОРЫ ПОВЕРХНОСТНЫЕ | маш-ч | 9,07 | 0,70746
37.4 | 012105 | РАСТВОР ГОТОВЫЙ КЛАДОЧНЫЙ ТЯЖЕЛЫЙ ЦЕМЕНТНЫЙ М-150 | М3 | 2,04 | 0,15912
38 | E11-1-27-3 | УСТРОЙСТВО ПОКРЫТИЙ НА ЦЕМЕНТНОМ РАСТВОРЕ ИЗ ПЛИТОК КЕРАМИЧЕСКИХ ДЛЯ ПОЛОВ ОДНОЦВЕТНЫХ С КРАСИТЕЛЕМ | 100М2 | 0,078
38.1 | 000001 | ЗАТРАТЫ ТРУДА РАБОЧИХ-СТРОИТЕЛЕЙ | чел-ч | 119,78 | 9,34284
38.2 | 000003 | ЗАТРАТЫ ТРУДА МАШИНИСТОВ | чел-ч | 2,94 | 0,22932
38.3 | 012105 | РАСТВОР ГОТОВЫЙ КЛАДОЧНЫЙ ТЯЖЕЛЫЙ ЦЕМЕНТНЫЙ М-150 | М3 | 1,3 | 0,1014
38.4 | 030732 | ПЛИТКИ КЕРАМИЧЕСКИЕ ДЛЯ ПОЛОВ ГЛАДКИЕ НЕГЛАЗУРОВАННЫЕ ОДНОЦВЕТНЫЕ С КРАСИТЕЛЕМ КВАДРАТНЫЕ И ПРЯМОУГОЛЬНЫЕ | М2 | 102 | 7,956
38.5 | 035510 | ОПИЛКИ ДРЕВЕСНЫЕ | М3 | 3,06 | 0,23868
НАРУЖНАЯ ОТДЕЛКА
39 | E15-2-1-1 | УЛУЧШЕННАЯ ШТУКАТУРКА ЦЕМЕНТНО-ИЗВЕСТКОВЫМ РАСТВОРОМ ПО КАМНЮ СТЕН | 100М2 | 0,6301
39.1 | 000001 | ЗАТРАТЫ ТРУДА РАБОЧИХ-СТРОИТЕЛЕЙ | чел-ч | 70,88 | 44,661488
39.2 | 000003 | ЗАТРАТЫ ТРУДА МАШИНИСТОВ | чел-ч | 2,78 | 1,751678
39.3 | 012138 | РАСТВОР ЦЕМЕНТНО-ИЗВЕСТКОВЫЙ 1:1:6 | М3 | 1,89 | 1,190889
40 | E15-2-39-1 ШHК.ДОП.11 | ОТДЕЛКА НАРУЖНЫХ СТЕН ПО ПОДГОТОВЛЕННЫМ ПОВЕРХНОСТЯМ ДЕКОРАТИВНЫМ ПОКРЫТИЕМ ПОД ИМИТАЦИЮ НАТУРАЛЬНОГО КАМНЯ «ТРАВЕРТИН». СПЛОШНОЕ НАНЕСЕНИЕ С ПОЛИРОВКОЙ ПОВЕРХНОСТИ /БЕЗ РИСУНКА/ С РАСХОДОМ 350 КГ РУЧНЫМ СПОСОБОМ | 100М2 | 0,6301
40.1 | 000001 | ЗАТРАТЫ ТРУДА РАБОЧИХ-СТРОИТЕЛЕЙ | чел-ч | 180 | 113,418
40.2 | 000003 | ЗАТРАТЫ ТРУДА МАШИНИСТОВ | чел-ч | 0,46 | 0,289846
40.3 | 000521 | ДРЕЛИ ЭЛЕКТРИЧЕСКИЕ | маш-ч | 1,1 | 0,69311
40.4 | 001147 | МАШИНЫ ШЛИФОВАЛЬНЫЕ ЭЛЕКТРИЧЕСКИЕ | маш-ч | 9 | 5,6709
40.5 | 001522 | ПОДЪЕМНИКИ МАЧТОВЫЕ СТРОИТЕЛЬНЫЕ 0,5 Т | маш-ч | 0,23 | 0,144923
40.6 | 002509 | АВТОМОБИЛИ БОРТОВЫЕ ГРУЗОПОДЪЕМНОСТЬЮ ДО 5 Т | маш-ч | 0,23 | 0,144923
40.7 | 009219 | ВОДА | М3 | 0,08 | 0,050408
40.8 | 031641 | ГРУНТОВКА НА ОСНОВЕ МИКРОКАЛЬЦИТА | КГ | 20 | 12,602
40.9 | 035538 | ШКУРКА ШЛИФОВАЛЬНАЯ ДВУХСЛОЙНАЯ С ЗЕРНИСТОСТЬЮ 40/25 | М2 | 0,5 | 0,31505
40.10 | 038726 | КОЛЕР | КГ | 0,5 | 0,31505
40.11 | 042908 | ЛАК ВОДНО-ДИСПЕРСИОННЫЙ «STONEMIX» НА ОСНОВЕ АКРИЛА | КГ | 38 | 23,9438
40.12 | 043103 | СМЕСЬ УНИВЕРСАЛЬНАЯ ДЕКОРАТИВНАЯ «STONEMIX» НА ОСНОВЕ ТРАВЕРТИНА | КГ | 350 | 220,535
40.13 | 044059 | ВЕТОШЬ | КГ | 0,01 | 0,006301
40.14 | 046051 | ДИСК ПОЛИРОВОЧНЫЙ 125 ММ | ШТ | 4 | 2,5204
40.15 | 046116 | СКОТЧ МАЛЯРНЫЙ | М | 1000 | 630,1
41 | E15-1-92-1 ШHК.ДОП.9 | РАСКРОЙ И ИЗГОТОВЛЕНИЕ ПАНЕЛЕЙ ИЗ ЛИСТОВ «ТУНКАФОН» | 100М2 | 0,027
41.1 | 000001 | ЗАТРАТЫ ТРУДА РАБОЧИХ-СТРОИТЕЛЕЙ | чел-ч | 191,14 | 5,16078
41.2 | 000003 | ЗАТРАТЫ ТРУДА МАШИНИСТОВ | чел-ч | 49,2 | 1,3284
41.3 | 000521 | ДРЕЛИ ЭЛЕКТРИЧЕСКИЕ | маш-ч | 9,23 | 0,24921
41.4 | 001523 | ПИЛА ДИСКОВАЯ ЭЛЕКТРИЧЕСКАЯ | маш-ч | 26,45 | 0,71415
41.5 | 002667 | СТАНКИ ФРЕЗЕРНЫЕ | маш-ч | 49,2 | 1,3284
41.6 | 030625 | ВЫТЯЖНЫЕ КЛЕПКИ | ШТ | 1200 | 32,4
42 | E15-1-94-2 ШHК.ДОП.9 | ОБЛИЦОВКА КАРНИЗНЫХ ПОВЕРХНОСТЕЙ ДЕКОРАТИВНЫМИ ПАНЕЛЯМИ ТИПА «ТУНКАФОН»: СТЕН ПО ГОТОВОМУ КАРКАСУ | 100М2 | 0,027
42.1 | 000001 | ЗАТРАТЫ ТРУДА РАБОЧИХ-СТРОИТЕЛЕЙ | чел-ч | 113,01 | 3,05127
42.2 | 000003 | ЗАТРАТЫ ТРУДА МАШИНИСТОВ | чел-ч | 0,45 | 0,01215
42.3 | 000521 | ДРЕЛИ ЭЛЕКТРИЧЕСКИЕ | маш-ч | 2 | 0,054
42.4 | 001522 | ПОДЪЕМНИКИ МАЧТОВЫЕ СТРОИТЕЛЬНЫЕ 0,5 Т | маш-ч | 0,26 | 0,00702
42.5 | 002209 | ШУРУПОВЕРТЫ СТРОИТЕЛЬНО-МОНТАЖНЫЕ | маш-ч | 5,4 | 0,1458
42.6 | 002509 | АВТОМОБИЛИ БОРТОВЫЕ ГРУЗОПОДЪЕМНОСТЬЮ ДО 5 Т | маш-ч | 0,19 | 0,00513
42.7 | 029160 | ВИНТЫ САМОНАРЕЗАЮЩИЕ | ШТ | 2400 | 64,8
43 | ССЦПОТУНК | ПЛИТА ТУНКАФОН | М2 | 2,97
44 | ССЦПОПРОФ | ПРОФИЛЬ НАПРАВЛЯЮЩИЙ | М | 13,5
45 | E11-1-2-9 | УСТРОЙСТВО ПОДСТИЛАЮЩИХ СЛОЕВ БЕТОННЫХ | М3 | 9,85
45.1 | 000001 | ЗАТРАТЫ ТРУДА РАБОЧИХ-СТРОИТЕЛЕЙ | чел-ч | 1,8 | 17,73
45.2 | 000404 | ВИБРАТОРЫ ПОВЕРХНОСТНЫЕ | маш-ч | 0,48 | 4,728
45.3 | 009219 | ВОДА | М3 | 0,35 | 3,4475
45.4 | 032105 | МАСТИКА БИТУМНО-ЛАТЕКСНАЯ КРОВЕЛЬНАЯ | Т | 0,002 | 0,0197
45.5 | 036138 | ПИЛОМАТЕРИАЛЫ ХВОЙНЫХ ПОРОД. ДОСКИ НЕОБРЕЗНЫЕ ДЛИНОЙ 2-3,75 М, ВСЕ ШИРИНЫ, ТОЛЩИНОЙ 32-40 ММ IV СОРТА | М3 | 0,001 | 0,00985
45.6 | 045021 | БЕТОН ТЯЖЕЛЫЙ, КЛАСС В 7,5 (М100) | М3 | 1,02 | 10,047
НА ЭЛЕКТРООСВЕЩЕНИЕ
46 | Ц8-3-593-21 ШHК.ДОП.13 | СВЕТИЛЬНИК СВЕТОДИОДНЫЙ ПОТОЛОЧНЫЙ | 100ШТ | 0,05
46.1 | 000001 | ЗАТРАТЫ ТРУДА РАБОЧИХ-СТРОИТЕЛЕЙ | чел-ч | 78,56 | 3,928
46.2 | 000003 | ЗАТРАТЫ ТРУДА МАШИНИСТОВ | чел-ч | 0,04 | 0,002
46.3 | 000766 | КРАНЫ НА АВТОМОБИЛЬНОМ ХОДУ ПРИ РАБОТЕ НА МОНТАЖЕ ТЕХНОЛОГИЧЕСКОГО ОБОРУДОВАНИЯ 10 Т | маш-ч | 0,02 | 0,001
46.4 | 002510 | АВТОМОБИЛИ БОРТОВЫЕ ГРУЗОПОДЪЕМНОСТЬЮ ДО 8 Т | маш-ч | 0,02 | 0,001
47 | ССЦПОДИОД12 | СВЕТИЛЬНИК 12W | ШТ | 5
48 | Ц8-3-591-2 | ВЫКЛЮЧАТЕЛЬ ОДНОКЛАВИШНЫЙ УТОПЛЕННОГО ТИПА ПРИ СКРЫТОЙ ПРОВОДКЕ | 100ШТ | 0,05
48.1 | 000001 | ЗАТРАТЫ ТРУДА РАБОЧИХ-СТРОИТЕЛЕЙ | чел-ч | 32,2 | 1,61
48.2 | 000003 | ЗАТРАТЫ ТРУДА МАШИНИСТОВ | чел-ч | 0,08 | 0,004
48.3 | 030654 | ГИПСОВЫЕ ВЯЖУЩИЕ Г-3 | Т | 0,00315 | 0,0001575
48.4 | 045667 | ВТУЛКИ ИЗОЛИРУЮЩИЕ | ШТ | 102 | 5,1
49 | 92-1 | ВЫКЛЮЧАТЕЛЬ ОДНОПОЛЮСНЫЙ ДЛЯ СКРЫТОЙ УСТАНОВКИ ТИПА С-1-02-6/220 | ШТ | 5
50 | С1512-15 | КОРОБКА ПОЛИЭТИЛЕНОВАЯ ДЛЯ УСТАНОВКИ ВЫКЛЮЧАТЕЛЕЙ, ПЕРЕКЛЮЧАТЕЛЕЙ ПО ГОСТ 7397-76 И ШТЕПСЕЛЬНЫХ РОЗЕТОК ПО ГОСТ 7396-76 ПРИ ВЫПОЛНЕНИИ СКРЫТОЙ ЭЛЕКТРОПРОВОДКИ, ТИП Л48УХЛЗ | 1000ШТ | 0,005
51 | 2405-1368 | КОРОБКИ ОТВЕТВИТЕЛЬНЫЕ У194МХЛ2 | 1000ШТ | 0,002
52 | Ц8-2-403-3 | ПРОВОД В ЗАЩИТНОЙ ОБОЛОЧКЕ ИЛИ КАБЕЛЬ ДВУХ-ТРЕХЖИЛЬНЫЕ ПОД ШТУКАТУРКУ ПО СТЕНАМ ИЛИ В БОРОЗДАХ | 100М | 0,64
52.1 | 000001 | ЗАТРАТЫ ТРУДА РАБОЧИХ-СТРОИТЕЛЕЙ | чел-ч | 37 | 23,68
52.2 | 000003 | ЗАТРАТЫ ТРУДА МАШИНИСТОВ | чел-ч | 5,27 | 3,3728
52.3 | 030475 | ДЮБЕЛИ | КГ | 1,8 | 1,152
52.4 | 030479 | ГВОЗДЬ УСИЛЕННЫЙ | КГ | 1,3 | 0,832
52.5 | 030654 | ГИПСОВЫЕ ВЯЖУЩИЕ Г-3 | Т | 0,01 | 0,0064
53 | С157-280 | ПРОВОДА СИЛОВЫЕ ДЛЯ ЭЛЕКТРОУСТАНОВОК НА НАПРЯЖЕНИЕ ДО 450В С АЛЮМИНИЕВЫМИ ЖИЛАМИ ПЛОСКИЕ МАРКИ АППВ С ЧИСЛОМ ЖИЛ И СЕЧ. 2Х2,5 ММ2 | 1000М | 0,034
54 | С157-288 | ПРОВОДА СИЛОВЫЕ ДЛЯ ЭЛЕКТРОУСТАНОВОК НА НАПРЯЖЕНИЕ ДО 450В С АЛЮМИНИЕВЫМИ ЖИЛАМИ ПЛОСКИЕ МАРКИ АППВ С ЧИСЛОМ ЖИЛ И СЕЧ. 3Х4 ММ2 | 1000М | 0,03
ВК
55 | E1-2-57-2 | РАЗРАБОТКА ГРУНТА ВРУЧНУЮ В ТРАНШЕЯХ ГЛУБИНОЙ ДО 2 М БЕЗ КРЕПЛЕНИЙ С ОТКОСАМИ, ГРУППА ГРУНТОВ 2 | 100М3 | 0,2248
55.1 | 000001 | ЗАТРАТЫ ТРУДА РАБОЧИХ-СТРОИТЕЛЕЙ | чел-ч | 154 | 34,6192
56 | E1-2-5-1 | УПЛОТНЕНИЕ ГРУНТА ПНЕВМАТИЧЕСКИМИ ТРАМБОВКАМИ, ГРУППА ГРУНТОВ 1, 2 | 100М3 | 0,2248
56.1 | 000001 | ЗАТРАТЫ ТРУДА РАБОЧИХ-СТРОИТЕЛЕЙ | чел-ч | 12,53 | 2,816744
56.2 | 000003 | ЗАТРАТЫ ТРУДА МАШИНИСТОВ | чел-ч | 3,04 | 0,683392
56.3 | 000660 | КОМПРЕССОРЫ ПЕРЕДВИЖНЫЕ С ДВИГАТЕЛЕМ ВНУТРЕННЕГО СГОРАНИЯ ДАВЛЕНИЕМ ДО 686 КПА (7 АТМ.) 5 М3/МИН | маш-ч | 3,04 | 0,683392
56.4 | 001866 | ТРАМБОВКИ ПНЕВМАТИЧЕСКИЕ | маш-ч | 12,18 | 2,738064
57 | E1-2-61-1 | ЗАСЫПКА ВРУЧНУЮ ТРАНШЕЙ, ПАЗУХ КОТЛОВАНОВ И ЯМ, ГРУППА ГРУНТОВ 1 | 100М3 | 0,2248
57.1 | 000001 | ЗАТРАТЫ ТРУДА РАБОЧИХ-СТРОИТЕЛЕЙ | чел-ч | 88,5 | 19,8948
58 | E17-1-9-15 ШHК.ДОП.13 | УСТАНОВКА УМЫВАЛЬНИКОВ ГРУППОВЫХ С ПОДВОДКОЙ ХОЛОДНОЙ И ГОРЯЧЕЙ ВОДЫ | 10КОМПЛ | 0,2
58.1 | 000001 | ЗАТРАТЫ ТРУДА РАБОЧИХ-СТРОИТЕЛЕЙ | чел-ч | 76,04 | 15,208
58.2 | 000003 | ЗАТРАТЫ ТРУДА МАШИНИСТОВ | чел-ч | 2,07 | 0,414
58.3 | 000762 | КРАНЫ НА АВТОМОБИЛЬНОМ ХОДУ ПРИ РАБОТЕ НА ДРУГИХ ВИДАХ СТРОИТЕЛЬСТВА (КРОМЕ МАГИСТРАЛЬНЫХ ТРУБОПРОВОДОВ) 10 Т | маш-ч | 0,33 | 0,066
58.4 | 001522 | ПОДЪЕМНИКИ МАЧТОВЫЕ СТРОИТЕЛЬНЫЕ 0,5 Т | маш-ч | 0,97 | 0,194
58.5 | 002509 | АВТОМОБИЛИ БОРТОВЫЕ ГРУЗОПОДЪЕМНОСТЬЮ ДО 5 Т | маш-ч | 0,77 | 0,154
58.6 | 444272 | УМЫВАЛЬНИК ГРУППОВОЙ ТИП ПО ПРОЕКТУ | КОМПЛЕКТ | 10 | 2
59 | E16-4-3-1 ШHК.ДОП.9 | ПРОКЛАДКА ТРУБОПРОВОДОВ КАНАЛИЗАЦИИ ИЗ ПОЛИЭТИЛЕНОВЫХ ТРУБ С УСТАНОВКОЙ ФАСОННЫХ ЧАСТЕЙ ДИАМЕТРОМ: 50 ММ | 100М | 0,05
59.1 | 000001 | ЗАТРАТЫ ТРУДА РАБОЧИХ-СТРОИТЕЛЕЙ | чел-ч | 72,52 | 3,626
59.2 | 000003 | ЗАТРАТЫ ТРУДА МАШИНИСТОВ | чел-ч | 0,14 | 0,007
59.3 | 000762 | КРАНЫ НА АВТОМОБИЛЬНОМ ХОДУ ПРИ РАБОТЕ НА ДРУГИХ ВИДАХ СТРОИТЕЛЬСТВА (КРОМЕ МАГИСТРАЛЬНЫХ ТРУБОПРОВОДОВ) 10 Т | маш-ч | 0,03 | 0,0015
59.4 | 002509 | АВТОМОБИЛИ БОРТОВЫЕ ГРУЗОПОДЪЕМНОСТЬЮ ДО 5 Т | маш-ч | 0,11 | 0,0055
59.5 | 009219 | ВОДА | М3 | 0,39 | 0,0195
59.6 | 046186 | ТРУБОПРОВОДЫ КАНАЛИЗАЦИИ ИЗ ПОЛИЭТИЛЕНОВЫХ ТРУБ, ДИАМЕТРОМ 50 ММ | М | 99,8 | 4,99
60 | E16-4-5-1 ШHК.ДОП.12 | ПРОКЛАДКА ВНУТРЕННИХ ТРУБОПРОВОДОВ ВОДОСНАБЖЕНИЯ ИЗ НАПОРНЫХ ПОЛИПРОПИЛЕНОВЫХ ИЛИ ПОЛИЭТИЛЕНОВЫХ ТРУБ НА СВАРКЕ НАРУЖНЫМ ДИАМЕТРОМ ДО 20 ММ | 100М | 0,25
60.1 | 000001 | ЗАТРАТЫ ТРУДА РАБОЧИХ-СТРОИТЕЛЕЙ | чел-ч | 190,24 | 47,56
60.2 | 000003 | ЗАТРАТЫ ТРУДА МАШИНИСТОВ | чел-ч | 0,3 | 0,075
60.3 | 000762 | КРАНЫ НА АВТОМОБИЛЬНОМ ХОДУ ПРИ РАБОТЕ НА ДРУГИХ ВИДАХ СТРОИТЕЛЬСТВА (КРОМЕ МАГИСТРАЛЬНЫХ ТРУБОПРОВОДОВ) 10 Т | маш-ч | 0,08 | 0,02
60.4 | 002509 | АВТОМОБИЛИ БОРТОВЫЕ ГРУЗОПОДЪЕМНОСТЬЮ ДО 5 Т | маш-ч | 0,22 | 0,055
60.5 | 002875 | ПЕРФОРАТОРЫ ЭЛЕКТРИЧЕСКИЕ | маш-ч | 4,28 | 1,07
60.6 | 003364 | СВАРОЧНЫЕ АППАРАТЫ РУЧНЫЕ ДЛЯ СВАРКИ ПЛАСТИКОВЫХ ТРУБ | маш-ч | 13,34 | 3,335
60.7 | 009219 | ВОДА | М3 | 0,47 | 0,1175
60.8 | 030649 | ИЗВЕСТЬ СТРОИТЕЛЬНАЯ НЕГАШЕНАЯ ХЛОРНАЯ МАРКИ А | КГ | 0,0016 | 0,0004
61 | С1119-38015 | ТРУБЫ ПОЛИПРОПИЛЕНОВЫЕ ДЛЯ ХОЛОДНОЙ ВОДЫ PN10 Д20 /D"1/2, СТЕНКА 1,9/ | М | 25
62 | E23-3-1-5 | УСТРОЙСТВО КРУГЛЫХ СБОРНЫХ ЖЕЛЕЗОБЕТОННЫХ КАНАЛИЗАЦИОННЫХ КОЛОДЦЕВ ДИАМЕТРОМ 1,5 М В ГРУНТАХ СУХИХ | 10М3 | 0,122
62.1 | 000001 | ЗАТРАТЫ ТРУДА РАБОЧИХ-СТРОИТЕЛЕЙ | чел-ч | 96,55 | 11,7791
62.2 | 000003 | ЗАТРАТЫ ТРУДА МАШИНИСТОВ | чел-ч | 17,3 | 2,1106
62.3 | 000112 | АВТОПОГРУЗЧИКИ 5 Т | маш-ч | 0,16 | 0,01952
62.4 | 000762 | КРАНЫ НА АВТОМОБИЛЬНОМ ХОДУ ПРИ РАБОТЕ НА ДРУГИХ ВИДАХ СТРОИТЕЛЬСТВА (КРОМЕ МАГИСТРАЛЬНЫХ ТРУБОПРОВОДОВ) 10 Т | маш-ч | 10,68 | 1,30296
62.5 | 001932 | ЭЛЕКТРОСТАНЦИИ ПЕРЕДВИЖНЫЕ 4 КВТ | маш-ч | 0,13 | 0,01586
62.6 | 002499 | АВТОМОБИЛИ БОРТОВЫЕ ГРУЗОПОДЪЕМНОСТЬЮ ДО 5 Т | маш-ч | 6,33 | 0,77226
62.7 | 002703 | ТРАМБОВКИ ЭЛЕКТРИЧЕСКИЕ | маш-ч | 0,26 | 0,03172
62.8 | 012224 | РАСТВОР ГОТОВЫЙ КЛАДОЧНЫЙ ЦЕМЕНТНЫЙ, МАРКА 50 | М3 | 0,82 | 0,10004
62.9 | 022006 | БЕТОН ТЯЖЕЛЫЙ, КЛАСС В 15 (М200) | М3 | 5,2 | 0,6344
62.10 | 034501 | ПОРТЛАНДЦЕМЕНТ ОБЩЕСТРОИТЕЛЬНОГО НАЗНАЧЕНИЯ БЕЗДОБАВОЧНЫЙ МАРКИ 400 | Т | 0,007 | 0,000854
62.11 | 038925 | ОПАЛУБКА МЕТАЛЛИЧЕСКАЯ | Т | 0,019 | 0,002318
62.12 | 045049 | ПЕСОК ДЛЯ СТРОИТЕЛЬНЫХ РАБОТ ПРИРОДНЫЙ | М3 | 1,45 | 0,1769
62.13 | 074831 | РАСТВОР АСБОЦЕМЕНТНЫЙ | М3 | 0,12 | 0,01464
63 | 403-484 | ИЗДЕЛИЯ ДЛЯ КРУГЛЫХ КОЛОДЦЕВ ВЫПУСК 7 ЧАСТЬ 1 КОЛЬЦА СТЕНОВЫЕ КЦ 10-9 | ШТ | 1
64 | 403-483 | ИЗДЕЛИЯ ДЛЯ КРУГЛЫХ КОЛОДЦЕВ ВЫПУСК 7 ЧАСТЬ 1 КОЛЬЦА СТЕНОВЫЕ КЦ 10-6 | ШТ | 1
65 | 403-495 | ИЗДЕЛИЯ ДЛЯ КРУГЛЫХ КОЛОДЦЕВ ВЫПУСК 7 ЧАСТЬ 1 ПЛИТЫ ПЕРЕКРЫТИЯ КЦП 1-10-2 | ШТ | 1
66 | С113-754 | ЛЮК ЧУГУННЫЙ ТЯЖЕЛЫЙ | ШТ | 1
67 | 508-130 | ВЕНТИЛЬ Д-20ММ | ШТ | 2
68 | 508-21 | ОТВОД Д-20ММ/УГОЛЬНИК 90ГР./ | ШТ | 3
69 | 508-50 | ТРОЙНИК Д-20Х20Х20ММ | ШТ | 1
70 | 508-90 | МУФТА Д-20ММ | ШТ | 8
71 | ССЦПОСОЛВО100 | ВОДОНАГРЕВАТЕЛЬ СОЛНЕЧНЫЙ 100Л | ШТ | 1
Составил: ___________________________________________
Проверил: ___________________________________________