## F5
НАИМЕНОВАНИЕ СТРОЙКИ: ТЕКУЩИЙ РЕМОНТ ЗДАНИЯ АО НАЦИОНАЛЬНОГО БАНКА ФЕРГАНСКОГО ФИЛИАЛА 2-ЭТАЖА Г.ФЕРГАНА ФЕРГАНСКОЙ ОБЛАСТИ
НАИМЕНОВАНИЕ ОБЪЕКТА: НАЦИОНАЛЬНЫЙ БАНК ФЕРГАНА
ЛОКАЛЬНАЯ РЕСУРСНАЯ ВЕДОМОСТЬ № 1
НА НАЦИОНАЛЬНЫЙ БАНК
ОСНОВАНИЕ:РАБОЧИЙ ПРОЕКТ
№№ | ОБОСНОВАНИЕ | НАИМЕНОВАНИЕ РАБОТ И РЕСУРСОВ | ЕД.ИЗМ | КОЛ-ВО |  | ЦЕНА | СУММА
|  |  |  | НА ЕДИНИЦУ | ПО ПРОЕКТУ
1 | 2 | 3 | 4 | 5 | 6 | 7 | 8
РАЗДЕЛ 1:РЕМОНТНО-ОТДЕЛОЧНЫЕ РАБОТЫ
1 | E63-7-10 ШHК.ДОП.6 | РАЗБОРКА ОБЛИЦОВКИ СТЕН ИЗ ПЛИТ И ПЛИТОК: КЕРАМИЧЕСКИХ ГЛАЗУРОВАННЫХ ПЛИТОК | 100М2 | 0.35
1.1 | 00001 | ЗАТРАТЫ ТРУДА РАБОЧИХ-СТРОИТЕЛЕЙ | ЧЕЛ-Ч | 78.1 | 27.335
2 | E55-8-1 | РАЗБОРКА КИРПИЧНЫХ ПЕРЕГОРОДОК НА ОТДЕЛЬНЫЕ КИРПИЧИ | 100М2 | 0.245
2.1 | 00001 | ЗАТРАТЫ ТРУДА РАБОЧИХ-СТРОИТЕЛЕЙ | ЧЕЛ-Ч | 141.2 | 34.594
2.2 | 01199 | МОЛОТКИ ОТБОЙНЫЕ ПНЕВМАТИЧЕСКИЕ | МАШ-Ч | 13.44 | 3.2928
2.3 | 99997 | СТРОИТЕЛЬНЫЙ МУСОР И МАССА ВОЗВРАТНЫХ МАТЕРИАЛОВ | Т | 19.4 | 4.753
3 | E46-2-9-2 | ОТБИВКА ШТУКАТУРКИ С ПОВЕРХНОСТЕЙ СТЕН | 100М2 | 0.18
3.1 | 00001 | ЗАТРАТЫ ТРУДА РАБОЧИХ-СТРОИТЕЛЕЙ | ЧЕЛ-Ч | 22.82 | 4.1076
4 | E15-7-1-3 ШHК.ДОП.2 | УСТРОЙСТВО ПЕРЕГОРОДОК С ОДИНАРНЫМ МЕТАЛЛИЧЕСКИМ КАРКАСОМ И ОДНОСЛОЙНОЙ ОБШИВКОЙ ГИПСОКАРТОННЫМИ ПЛИТАМИ С ОБЕИХ СТОРОН | М2 | 17.8
4.1 | 00001 | ЗАТРАТЫ ТРУДА РАБОЧИХ-СТРОИТЕЛЕЙ | ЧЕЛ-Ч | 1 | 17.8
4.2 | 00521 | ДРЕЛИ ЭЛЕКТРИЧЕСКИЕ | МАШ-Ч | 0.03 | 0.534
4.3 | 02209 | ШУРУПОВЕРТЫ СТРОИТЕЛЬНО-МОНТАЖНЫЕ | МАШ-Ч | 0.06 | 1.068
4.4 | 02509 | АВТОМОБИЛИ БОРТОВЫЕ ГРУЗОПОДЪЕМНОСТЬЮ ДО 5 Т | МАШ-Ч | 0.02 | 0.356
4.5 | 30485 | ДЮБЕЛЬ | ШТ | 1.5 | 26.7
4.6 | 35448 | ШУРУП TN25 | ШТ | 34 | 605.2
4.7 | 35455 | МАТЕРИАЛ ЗВУКОИЗОЛИРУЮЩИЙ | М3 | 0.041 | 0.7298
4.8 | 35462 | ПРОФИЛЬ СТОЕЧНЫЙ ПС65/50 | М | 3 | 53.4
4.9 | 35468 | ПРОФИЛЬ НАПРАВЛЯЮЩИЙ ПН65/40 | М | 2.5 | 44.5
4.10 | 44617 | ЛИСТЫ ГИПСОКАРТОННЫЕ | М2 | 2.1 | 37.38
5 | E10-1-36-3 ШHК.ДОП.11 | УСТАНОВКА ПЕРЕГОРОДОК ИЗ АЛЮМИНИЕВЫХ ПРОФИЛЕЙ | 100М2 | 0.055
5.1 | 00001 | ЗАТРАТЫ ТРУДА РАБОЧИХ-СТРОИТЕЛЕЙ | ЧЕЛ-Ч | 100.43 | 5.5236
5.2 | 02209 | ШУРУПОВЕРТЫ СТРОИТЕЛЬНО-МОНТАЖНЫЕ | МАШ-Ч | 6.48 | 0.3564
5.3 | 02509 | АВТОМОБИЛИ БОРТОВЫЕ ГРУЗОПОДЪЕМНОСТЬЮ ДО 5 Т | МАШ-Ч | 1.63 | 0.08965
5.4 | 02875 | ПЕРФОРАТОРЫ ЭЛЕКТРИЧЕСКИЕ | МАШ-Ч | 9.97 | 0.54835
5.5 | 31478 | ДЮБЕЛЬ-ПРОБКИ ДЛИНОЙ 65 ММ | ШТ | 320 | 17.6
5.6 | 76853 | ШУРУПЫ-САМОРЕЗЫ 35 ММ | КГ | 1.15 | 0.06325
6 | E62-41-1 | ОЧИСТКА ВРУЧНУЮ ПОВЕРХНОСТИ СТЕН | 100М2 | 2.125
6.1 | 00001 | ЗАТРАТЫ ТРУДА РАБОЧИХ-СТРОИТЕЛЕЙ | ЧЕЛ-Ч | 20.8 | 44.2
7 | E56-11-1 | СНЯТИЕ ОТБОЙНЫХ ДОСОК ИЗ МДФ | 100М | 0.11
7.1 | 00001 | ЗАТРАТЫ ТРУДА РАБОЧИХ-СТРОИТЕЛЕЙ | ЧЕЛ-Ч | 4.21 | 0.4631
8 | E15-2-1-1 | УЛУЧШЕННАЯ ШТУКАТУРКА ЦЕМЕНТНО-ИЗВЕСТКОВЫМ РАСТВОРОМ ПО КАМНЮ СТЕН | 100М2 | 0.18
8.1 | 00001 | ЗАТРАТЫ ТРУДА РАБОЧИХ-СТРОИТЕЛЕЙ | ЧЕЛ-Ч | 70.88 | 12.7584
8.2 | 09219 | ВОДА | М3 | 0.35 | 0.063
8.3 | 12138 | РАСТВОР ЦЕМЕНТНО-ИЗВЕСТКОВЫЙ 1:1:6 | М3 | 1.89 | 0.3402
9 | E11-1-40-1 | УСТРОЙСТВО ПЕРФОРИРОВАННЫХ УГОЛЬКОВ ДЛЯ СТЕН И ОТКОСОВ | 100М | 0.629
9.1 | 00001 | ЗАТРАТЫ ТРУДА РАБОЧИХ-СТРОИТЕЛЕЙ | ЧЕЛ-Ч | 8.99 | 5.6547
10 | С111-9046 | ПЕРФОРИРОВАННЫЙ УГОЛОК 30Х30 ММ | М | 62.9
11 | E15-2-19-7 ШHК.ДОП.5 | СПЛОШНОЕ ВЫРАВНИВАНИЕ ПОВЕРХНОСТЕЙ ГИПСОВЫМИ СУХИМИ СМЕСЯМИ: СТЕН | 100М2 | 1.828
11.1 | 00001 | ЗАТРАТЫ ТРУДА РАБОЧИХ-СТРОИТЕЛЕЙ | ЧЕЛ-Ч | 56 | 102.368
11.2 | 09219 | ВОДА | М3 | 0.63 | 1.1516
11.3 | 12373 | СМЕСЬ СУХАЯ ГИПСОВАЯ | Т | 0.2 | 0.3656
12 | E15-4-5-3 | ОКРАСКА ПОЛИВИНИЛАЦЕТАТНЫМИ ВОДОЭМУЛЬСИОННЫМИ СОСТАВАМИ УЛУЧШЕННАЯ СТЕН И ОТКОСОВ | 100М2 | 1.947
12.1 | 00001 | ЗАТРАТЫ ТРУДА РАБОЧИХ-СТРОИТЕЛЕЙ | ЧЕЛ-Ч | 42.9 | 83.5263
12.2 | 02499 | АВТОМОБИЛИ БОРТОВЫЕ ГРУЗОПОДЪЕМНОСТЬЮ ДО 5 Т | МАШ-Ч | 0.15 | 0.29205
12.3 | 31054 | КРАСКИ ВОДОЭМУЛЬСИОННЫЕ | Т | 0.063 | 0.12266
12.4 | 35538 | ШКУРКА ШЛИФОВАЛЬНАЯ ДВУХСЛОЙНАЯ С ЗЕРНИСТОСТЬЮ 40/25 | М2 | 0.84 | 1.6355
12.5 | 44059 | ВЕТОШЬ | КГ | 0.31 | 0.60357
13 | E15-1-19-1 | ГЛАДКАЯ ОБЛИЦОВКА СТЕН КЕРАМИЧЕСКИМИ ПЛИТКАМИ НА КЛЕЕ ИЗ СУХИХ СМЕСЕЙ ПО КИРПИЧУ И БЕТОНУ | 100М2 | 0.11
13.1 | 00001 | ЗАТРАТЫ ТРУДА РАБОЧИХ-СТРОИТЕЛЕЙ | ЧЕЛ-Ч | 228 | 25.08
13.2 | 09219 | ВОДА | М3 | 0.465 | 0.05115
13.3 | 12217 | РАСТВОР ГОТОВЫЙ ОТДЕЛОЧНЫЙ ТЯЖЕЛЫЙ, ЦЕМЕНТНЫЙ: 1:3 | М3 | 1.5 | 0.165
13.4 | 34501 | ПОРТЛАНДЦЕМЕНТ ОБЩЕСТРОИТЕЛЬНОГО НАЗНАЧЕНИЯ БЕЗДОБАВОЧНЫЙ МАРКИ 400 | Т | 0.04 | 0.0044
13.5 | 44059 | ВЕТОШЬ | КГ | 0.5 | 0.055
13.6 | 44356 | ПЛИТКИ РЯДОВЫЕ | М2 | 100 | 11
14 | E10-1-60-2 ШHК.ДОП.6 | УСТАНОВКА И КРЕПЛЕНИЕ ОТБОЙНЫХ ДОСОК ИЗ МДФ | 100М | 0.11
14.1 | 00001 | ЗАТРАТЫ ТРУДА РАБОЧИХ-СТРОИТЕЛЕЙ | ЧЕЛ-Ч | 5.02 | 0.5522
14.2 | 02209 | ШУРУПОВЕРТЫ СТРОИТЕЛЬНО-МОНТАЖНЫЕ | МАШ-Ч | 7.2 | 0.792
14.3 | 30435 | ДЮБЕЛИ РАСПОРНЫЕ ПОЛИЭТИЛЕНОВЫЕ | 10 ШТ | 10 | 1.1
14.4 | 76851 | ШУРУПЫ-САМОРЕЗЫ | ШТ | 100 | 11
15 | С123-375 | ОТБОЙНЫЕ ДОСКИ ИЗ МДФ | М | 11
16 | E15-1-47-15 ШHК.ДОП.4 | РАЗБОРКА ПОДВЕСНЫХ ПОТОЛКОВ ТИПА "АРМСТРОНГ" | 100М2 | 0.955
16.1 | 00001 | ЗАТРАТЫ ТРУДА РАБОЧИХ-СТРОИТЕЛЕЙ | ЧЕЛ-Ч | 81.968 | 78.2794
16.2 | 00521 | ДРЕЛИ ЭЛЕКТРИЧЕСКИЕ | МАШ-Ч | 4.28 | 4.0874
17 | E10-1-22-4 ШHК4.17.00-05 П.5.1#К=0,7 | РАЗБОРКА ПОТОЛКОВ ТИПА "ТУНИКАФОН" ДEМОHTАЖ | 100М2 | 0.0605
17.1 | 00001 | ЗАТРАТЫ ТРУДА РАБОЧИХ-СТРОИТЕЛЕЙ | ЧЕЛ-Ч | 19.53 | 1.1816
18 | E15-1-47-15 | УСТРОЙСТВО ПОДВЕСНЫХ ПОТОЛКОВ ТИПА "АРМСТРОНГ" ПО КАРКАСУ ИЗ ОЦИНКОВАННОГО ПРОФИЛЯ. МАТ ЗАКАЗЧИКА | 100М2 | 0.955
18.1 | 00001 | ЗАТРАТЫ ТРУДА РАБОЧИХ-СТРОИТЕЛЕЙ | ЧЕЛ-Ч | 102.46 | 97.8493
18.2 | 00521 | ДРЕЛИ ЭЛЕКТРИЧЕСКИЕ | МАШ-Ч | 5.35 | 5.1093
19 | E15-1-52-1 ШHК.ДОП.1 | УСТРОЙСТВО ПОДВЕСНОГО ПОТОЛКА ИЗ "ТУНИКАБОНД" ПО МЕТАЛЛИЧЕСКИМ НЕСУЩИМ КОНСТРУКЦИЯМ | 100М2 | 0.0675
19.1 | 00001 | ЗАТРАТЫ ТРУДА РАБОЧИХ-СТРОИТЕЛЕЙ | ЧЕЛ-Ч | 387.13 | 26.1313
19.2 | 00521 | ДРЕЛИ ЭЛЕКТРИЧЕСКИЕ | МАШ-Ч | 41.4 | 2.7945
19.3 | 30325 | ВИНТЫ САМОНАРЕЗАЮЩИЕ СМ1-35 | Т | 0.0146 | 0.0009855
19.4 | 40963 | ЯКОРНЫЙ ПОДВЕС С ПРОВОЛОКОЙ | М | 300 | 20.25
19.5 | 40964 | ПРЯМОЙ ПОДВЕС | М | 120 | 8.1
19.6 | 49307 | ПРОФИЛЬ 60Х27Х0,6 | М | 510 | 34.425
20 | С111-730 | ТУНИКАБОНД | М2 | 6.75
21 | E15-4-5-4 | ОКРАСКА ПОЛИВИНИЛАЦЕТАТНЫМИ ВОДОЭМУЛЬСИОННЫМИ СОСТАВАМИ УЛУЧШЕННАЯ ПОТОЛКОВ | 100М2 | 0.955
21.1 | 00001 | ЗАТРАТЫ ТРУДА РАБОЧИХ-СТРОИТЕЛЕЙ | ЧЕЛ-Ч | 53.9 | 51.4745
21.2 | 31054 | КРАСКИ ВОДОЭМУЛЬСИОННЫЕ | Т | 0.069 | 0.065895
21.3 | 35538 | ШКУРКА ШЛИФОВАЛЬНАЯ ДВУХСЛОЙНАЯ С ЗЕРНИСТОСТЬЮ 40/25 | М2 | 0.84 | 0.8022
21.4 | 44059 | ВЕТОШЬ | КГ | 0.31 | 0.29605
22 | E15-4-25-11 | УЛУЧШЕННАЯ ОКРАСКА МАСЛЯНЫМИ СОСТАВАМИ ПОТОЛКОВ | 100М2 | 0.0675
22.1 | 00001 | ЗАТРАТЫ ТРУДА РАБОЧИХ-СТРОИТЕЛЕЙ | ЧЕЛ-Ч | 37.4 | 2.5245
22.2 | 31066 | КРАСКИ МАСЛЯНЫЕ ГОТОВЫЕ К ПРИМЕНЕНИЮ ДЛЯ ВНУТРЕННИХ РАБОТ | Т | 0.021 | 0.0014175
22.3 | 31440 | ГРУНТОВКИ МАСЛЯНЫЕ, ГОТОВЫЕ К ПРИМЕНЕНИЮ | Т | 0.0089 | 0.00060075
22.4 | 35538 | ШКУРКА ШЛИФОВАЛЬНАЯ ДВУХСЛОЙНАЯ С ЗЕРНИСТОСТЬЮ 40/25 | М2 | 0.84 | 0.0567
22.5 | 44059 | ВЕТОШЬ | КГ | 0.31 | 0.020925
23 | E11-1-40-1 | УСТРОЙСТВО ПОТОЛОЧНЫХ ПЛИНТУСОВ ИЗ ПЕНОПЛАСТА | 100М | 0.544
23.1 | 00001 | ЗАТРАТЫ ТРУДА РАБОЧИХ-СТРОИТЕЛЕЙ | ЧЕЛ-Ч | 8.99 | 4.8906
23.2 | 32121 | МАСТИКА КЛЕЯЩАЯ КАУЧУКОВАЯ КН-2 | КГ | 5.15 | 2.8016
24 | С123-353 | ПОТОЛОЧНЫЕ ПЛИНТУСЫ ИЗ ПЕНОПЛАСТА | М | 54.4
РАЗДЕЛ 2:ПОЛЫ
25 | E57-2-1 | РАЗБОРКА ПОКРЫТИЙ ПОЛОВ: ИЗ ЛИНОЛЕУМА И ЛАМИНАТА | 100М2 | 0.785
25.1 | 00001 | ЗАТРАТЫ ТРУДА РАБОЧИХ-СТРОИТЕЛЕЙ | ЧЕЛ-Ч | 11.39 | 8.9412
25.2 | 99999 | МУСОР СТРОИТЕЛЬНЫЙ | Т | 0.47 | 0.36895
26 | E57-2-3 | РАЗБОРКА ПОКРЫТИЙ ПОЛОВ: ИЗ КЕРАМИЧЕСКИХ ПЛИТОК | 100М2 | 0.0635
26.1 | 00001 | ЗАТРАТЫ ТРУДА РАБОЧИХ-СТРОИТЕЛЕЙ | ЧЕЛ-Ч | 69.87 | 4.4367
26.2 | 99999 | МУСОР СТРОИТЕЛЬНЫЙ | Т | 5.2 | 0.3302
27 | E57-3-1 | РАЗБОРКА ПЛИНТУСОВ: ИЗ МДФ | 100М | 0.544
27.1 | 00001 | ЗАТРАТЫ ТРУДА РАБОЧИХ-СТРОИТЕЛЕЙ | ЧЕЛ-Ч | 3.77 | 2.0509
27.2 | 99999 | МУСОР СТРОИТЕЛЬНЫЙ | Т | 0.11 | 0.05984
28 | E11-1-34-9 ШHК.ДОП.4 | УКЛАДКА ЛАМИНИРОВАННОГО НАПОЛЬНОГО ПОКРЫТИЯ ТИПА PERGO С НАКЛЕИВАНИЕМ ПО ВСЕЙ ПЛОЩАДИ | 100М2 | 0.785
28.1 | 00001 | ЗАТРАТЫ ТРУДА РАБОЧИХ-СТРОИТЕЛЕЙ | ЧЕЛ-Ч | 55.83 | 43.8265
28.2 | 44059 | ВЕТОШЬ | КГ | 0.5 | 0.3925
28.3 | 81862 | ГРУНТОВКА ПОД ПАРКЕТНЫЙ ПОЛ | КГ | 13 | 10.205
28.4 | 81864 | КЛИНЬЯ ДЕРЕВЯННЫЕ | ШТ | 6 | 4.71
28.5 | 83199 | КЛЕЙ ПАРКЕТНЫЙ | КГ | 80 | 62.8
28.6 | 85918 | ЛАМИНИРОВАННОЕ НАПОЛЬНОЕ ПОКРЫТИЕ ТИПА PERGO | М2 | 104 | 81.64
29 | E11-1-27-5 | УСТРОЙСТВО ПОКРЫТИЙ НА РАСТВОРЕ ИХ СУХОЙ СМЕСИ ИЗ КЕРАМИЧЕСКИХ ПЛИТОК ДЛЯ ПОЛОВ | 100М2 | 0.061
29.1 | 00001 | ЗАТРАТЫ ТРУДА РАБОЧИХ-СТРОИТЕЛЕЙ | ЧЕЛ-Ч | 119.78 | 7.3066
29.2 | 02509 | АВТОМОБИЛИ БОРТОВЫЕ ГРУЗОПОДЪЕМНОСТЬЮ ДО 5 Т | МАШ-Ч | 0.28 | 0.01708
29.3 | 09219 | ВОДА | М3 | 0.1 | 0.0061
29.4 | 31102 | КЛЕЙ ПЛИТОЧНЫЙ "СТАРАТЕЛЬ-СТАНДАРТ" | КГ | 450 | 27.45
29.5 | 44059 | ВЕТОШЬ | КГ | 0.5 | 0.0305
29.6 | 58180 | ЗАТИРКА "СТАРАТЕЛИ" (РАЗНОЙ ЦВЕТНОСТИ) | Т | 0.05 | 0.00305
29.7 | 60114 | ПЛИТКА КЕРАМИЧЕСКАЯ ДЛЯ ПОЛОВ | М2 | 102 | 6.222
30 | E11-1-39-1 | УСТРОЙСТВО ПЛИНТУСОВ ДЕРЕВЯННЫХ | 100М | 0.544
30.1 | 00001 | ЗАТРАТЫ ТРУДА РАБОЧИХ-СТРОИТЕЛЕЙ | ЧЕЛ-Ч | 7.65 | 4.1616
30.2 | 30391 | ГВОЗДИ СТРОИТЕЛЬНЫЕ С ПЛОСКОЙ ГОЛОВКОЙ 1,8Х60 ММ | Т | 0.0003 | 0.0001632
31 | С123-354 | ПЛИНТУСЫ ИЗ МДФ | М | 54.4
РАЗДЕЛ 3:ПРОЕМЫ
32 | E56-2-2 | ДЕМОНТАЖ ВИТРАЖЕЙ ИЗ АЛЮМИНИЕВЫХ ПРОФИЛЕЙ | 100М2 | 0.185
32.1 | 00001 | ЗАТРАТЫ ТРУДА РАБОЧИХ-СТРОИТЕЛЕЙ | ЧЕЛ-Ч | 46.11 | 8.5304
32.2 | 99999 | МУСОР СТРОИТЕЛЬНЫЙ | Т | 3.42 | 0.6327
33 | E56-10-1 | СНЯТИЕ ДВЕРНЫХ ПОЛОТЕН | 100М2 | 0.1544
33.1 | 00001 | ЗАТРАТЫ ТРУДА РАБОЧИХ-СТРОИТЕЛЕЙ | ЧЕЛ-Ч | 36.28 | 5.6016
33.2 | 99999 | МУСОР СТРОИТЕЛЬНЫЙ | Т | 1.18 | 0.18219
34 | E56-9-1 | ДЕМОНТАЖ ДВЕРНЫХ КОРОБОК В КАМЕННЫХ СТЕНАХ: С ОТБИВКОЙ ШТУКАТУРКИ В ОТКОСАХ | 100ШТ | 0.07
34.1 | 00001 | ЗАТРАТЫ ТРУДА РАБОЧИХ-СТРОИТЕЛЕЙ | ЧЕЛ-Ч | 179.3 | 12.551
34.2 | 01199 | МОЛОТКИ ОТБОЙНЫЕ ПНЕВМАТИЧЕСКИЕ | МАШ-Ч | 7.93 | 0.5551
34.3 | 99999 | МУСОР СТРОИТЕЛЬНЫЙ | Т | 10.5 | 0.735
35 | E10-1-39-1 | УСТАНОВКА ДВЕРНЫХ БЛОКОВ ИЗ МДФ | 100М2 | 0.1068
35.1 | 00001 | ЗАТРАТЫ ТРУДА РАБОЧИХ-СТРОИТЕЛЕЙ | ЧЕЛ-Ч | 104.28 | 11.1371
35.2 | 02509 | АВТОМОБИЛИ БОРТОВЫЕ ГРУЗОПОДЪЕМНОСТЬЮ ДО 5 Т | МАШ-Ч | 1.99 | 0.21253
35.3 | 12146 | РАСТВОР ГОТОВЫЙ ОТДЕЛОЧНЫЙ ТЯЖЕЛЫЙ, ИЗВЕСТКОВЫЙ: 1:2,0 | М3 | 0.105 | 0.011214
35.4 | 29917 | БЛОКИ ДВЕРНЫЕ ДЕРЕВЯННЫЕ ФИЛЕНЧАТЫЕ ИЗ МДФ | М2 | 100 | 10.68
35.5 | 30405 | ГВОЗДИ ТОЛЕВЫЕ КРУГЛЫЕ 3,0Х40 ММ | Т | 0.0021 | 0.00022428
35.6 | 30407 | ГВОЗДИ СТРОИТЕЛЬНЫЕ | Т | 0.00413 | 0.00044108
36 | E10-1-12-1 | УСТАНОВКА ДВЕРНЫХ ДОБОРОВ | 100М2 | 0.0244
36.1 | 00001 | ЗАТРАТЫ ТРУДА РАБОЧИХ-СТРОИТЕЛЕЙ | ЧЕЛ-Ч | 36.3 | 0.88572
36.2 | 30391 | ГВОЗДИ СТРОИТЕЛЬНЫЕ С ПЛОСКОЙ ГОЛОВКОЙ 1,8Х60 ММ | Т | 0.00725 | 0.0001769
36.3 | 30405 | ГВОЗДИ ТОЛЕВЫЕ КРУГЛЫЕ 3,0Х40 ММ | Т | 0.0022 | 5.4e-05
37 | С140-42247 | ДВЕРНЫЕ ДОБОРЫ ИЗ МДФ | М2 | 2.44
38 | E10-1-60-2 ШHК.ДОП.6 | УСТАНОВКА И КРЕПЛЕНИЕ НАЛИЧНИКОВ ИЗ МДФ | 100М | 0.33
38.1 | 00001 | ЗАТРАТЫ ТРУДА РАБОЧИХ-СТРОИТЕЛЕЙ | ЧЕЛ-Ч | 5.02 | 1.6566
38.2 | 02509 | АВТОМОБИЛИ БОРТОВЫЕ ГРУЗОПОДЪЕМНОСТЬЮ ДО 5 Т | МАШ-Ч | 0.03 | 0.0099
38.3 | 29981 | НАЛИЧНИКИ ИЗ МДФ | М | 108 | 35.64
38.4 | 49882 | КЛЕЙ СТРОИТЕЛЬНЫЙ "ЖИДКТЕ ГВОЗДИ" | КГ | 0.85 | 0.2805
39 | E10-1-37-1 ШHК.ДОП.6 | УСТАНОВКА ДВЕРНЫХ БЛОКОВ ИЗ АЛЮМИНИЕВЫХ ПРОФИЛЕЙ | 100М2 | 0.0476
39.1 | 00001 | ЗАТРАТЫ ТРУДА РАБОЧИХ-СТРОИТЕЛЕЙ | ЧЕЛ-Ч | 89.47 | 4.2588
39.2 | 02209 | ШУРУПОВЕРТЫ СТРОИТЕЛЬНО-МОНТАЖНЫЕ | МАШ-Ч | 3.84 | 0.18278
39.3 | 02509 | АВТОМОБИЛИ БОРТОВЫЕ ГРУЗОПОДЪЕМНОСТЬЮ ДО 5 Т | МАШ-Ч | 1.99 | 0.094724
39.4 | 02875 | ПЕРФОРАТОРЫ ЭЛЕКТРИЧЕСКИЕ | МАШ-Ч | 5.91 | 0.28132
39.5 | 31478 | ДЮБЕЛЬ-ПРОБКИ ДЛИНОЙ 65 ММ | ШТ | 533 | 25.3708
39.6 | 76853 | ШУРУПЫ-САМОРЕЗЫ 35 ММ | КГ | 1.92 | 0.091392
39.7 | 80625 | ПЕНА МОНТАЖНАЯ (ГЕРМЕТИК ПЕНОПОЛИУРЕТАНОВЫЙ ТИПА MAKROFLEKS, SOUDAL) ДЛЯ ГЕРМЕТИЗАЦИИ СТЫКОВ В БАЛЛОНЧИКЕ ЕМКОСТЬЮ 0,75 Л | ШТ | 18 | 0.8568
40 | С140-51654 | КОНСТРУКЦИИ ДВЕРНЫХ БЛОКОВ ИЗ АЛЮМИНИЕВЫХ ПРОФИЛЕЙ | М2 | 4.76
41 | E10-1-36-4 | УСТАНОВКА ВИТРАЖА И ПЕРЕГОРДОК ИЗ АЛЮМИНИЕВЫХ ПРОФИЛЕЙ | 100М2 | 0.185
41.1 | 00001 | ЗАТРАТЫ ТРУДА РАБОЧИХ-СТРОИТЕЛЕЙ | ЧЕЛ-Ч | 90.89 | 16.8147
41.2 | 02209 | ШУРУПОВЕРТЫ СТРОИТЕЛЬНО-МОНТАЖНЫЕ | МАШ-Ч | 6.12 | 1.1322
41.3 | 02509 | АВТОМОБИЛИ БОРТОВЫЕ ГРУЗОПОДЪЕМНОСТЬЮ ДО 5 Т | МАШ-Ч | 1.57 | 0.29045
41.4 | 02875 | ПЕРФОРАТОРЫ ЭЛЕКТРИЧЕСКИЕ | МАШ-Ч | 9.42 | 1.7427
41.5 | 31478 | ДЮБЕЛЬ-ПРОБКИ ДЛИНОЙ 65 ММ | ШТ | 240 | 44.4
41.6 | 76853 | ШУРУПЫ-САМОРЕЗЫ 35 ММ | КГ | 0.84 | 0.1554
41.7 | 80625 | ПЕНА МОНТАЖНАЯ (ГЕРМЕТИК ПЕНОПОЛИУРЕТАНОВЫЙ ТИПА MAKROFLEKS, SOUDAL) ДЛЯ ГЕРМЕТИЗАЦИИ СТЫКОВ В БАЛЛОНЧИКЕ ЕМКОСТЬЮ 0,75 Л | ШТ | 28 | 5.18
42 | С123-78 | КОНСТРУКЦИИ ВИТРАЖНЫХ БЛОКОВ ИЗ УСИЛЕННОГО АЛЮМИНИЕВЫХ ПРОФИЛЕЙ С КАЛЕНЫМ СТЕКЛОМ | М2 | 18.5
43 | С126-9271 | ГОРИЗОНТАЛЬНЫЕ ЖАЛЮЗИ "ROLLO" | М2 | 17.64
РАЗДЕЛ 4:ОТОПЛЕНИЕ И ВЕНТИЛЯЦИЯ
44 | E65-1-1 | РАЗБОРКА ТРУБ ОТОПЛЕНИЯ | 100М | 0.384
44.1 | 00001 | ЗАТРАТЫ ТРУДА РАБОЧИХ-СТРОИТЕЛЕЙ | ЧЕЛ-Ч | 34.66 | 13.3094
44.2 | 02577 | АППАРАТЫ ДЛЯ ГАЗОВОЙ СВАРКИ И РЕЗКИ | МАШ-Ч | 3.3 | 1.2672
44.3 | 34211 | АЦЕТИЛЕН РАСТВОРЕННЫЙ ТЕХНИЧЕСКИЙ МАРКИ А | Т | 0.001 | 0.000384
44.4 | 34241 | КИСЛОРОД ТЕХНИЧЕСКИЙ ГАЗООБРАЗНЫЙ | М3 | 2.74 | 1.0522
45 | E65-19-1 | ДЕМОНТАЖ РАДИАТОРОВ | 100ШТ | 0.05
45.1 | 00001 | ЗАТРАТЫ ТРУДА РАБОЧИХ-СТРОИТЕЛЕЙ | ЧЕЛ-Ч | 110 | 5.5
46 | E16-2-1-2 | ПРОКЛАДКА ТРУБОПРОВОДОВ ОТОПЛЕНИЯ ИЗ СТАЛЬНЫХ ВОДОГАЗОПРОВОДНЫХ НЕОЦИНКОВАННЫХ ТРУБ ДИАМЕТРОМ 20 ММ | 100М | 0.13
46.1 | 00001 | ЗАТРАТЫ ТРУДА РАБОЧИХ-СТРОИТЕЛЕЙ | ЧЕЛ-Ч | 32.97 | 4.2861
46.2 | 02509 | АВТОМОБИЛИ БОРТОВЫЕ ГРУЗОПОДЪЕМНОСТЬЮ ДО 5 Т | МАШ-Ч | 0.35 | 0.0455
46.3 | 02577 | АППАРАТЫ ДЛЯ ГАЗОВОЙ СВАРКИ И РЕЗКИ | МАШ-Ч | 1.15 | 0.1495
46.4 | 09219 | ВОДА | М3 | 0.44 | 0.0572
46.5 | 30956 | КРАСКИ МАСЛЯНЫЕ ЗЕМЛЯНЫЕ МА-0115 МУМИЯ, СУРИК ЖЕЛЕЗНЫЙ | Т | 0.00044 | 5.7e-05
46.6 | 32534 | ПРОВОЛОКА СВАРОЧНАЯ ЛЕГИРОВАННАЯ ДИАМЕТРОМ 4 ММ | Т | 0.00017 | 2.2e-05
46.7 | 34211 | АЦЕТИЛЕН РАСТВОРЕННЫЙ ТЕХНИЧЕСКИЙ МАРКИ А | Т | 0.00013 | 1.7e-05
46.8 | 34241 | КИСЛОРОД ТЕХНИЧЕСКИЙ ГАЗООБРАЗНЫЙ | М3 | 0.281 | 0.03653
47 | С130-1652 | ТРУБОПРОВОДЫ ИЗ СТАЛЬНЫХ ЭЛЕКТРОСВАРНЫХ ТРУБ ДЛЯ ОТОПЛЕНИЯ ДИАМЕТР 20ММ | М | 13
48 | E16-2-1-3 | ПРОКЛАДКА ТРУБОПРОВОДОВ ОТОПЛЕНИЯ ИЗ СТАЛЬНЫХ ВОДОГАЗОПРОВОДНЫХ НЕОЦИНКОВАННЫХ ТРУБ ДИАМЕТРОМ 25 ММ | 100М | 0.25
48.1 | 00001 | ЗАТРАТЫ ТРУДА РАБОЧИХ-СТРОИТЕЛЕЙ | ЧЕЛ-Ч | 32.97 | 8.2425
48.2 | 02509 | АВТОМОБИЛИ БОРТОВЫЕ ГРУЗОПОДЪЕМНОСТЬЮ ДО 5 Т | МАШ-Ч | 0.35 | 0.0875
48.3 | 02577 | АППАРАТЫ ДЛЯ ГАЗОВОЙ СВАРКИ И РЕЗКИ | МАШ-Ч | 1.15 | 0.2875
48.4 | 09219 | ВОДА | М3 | 0.69 | 0.1725
48.5 | 30956 | КРАСКИ МАСЛЯНЫЕ ЗЕМЛЯНЫЕ МА-0115 МУМИЯ, СУРИК ЖЕЛЕЗНЫЙ | Т | 0.00044 | 0.00011
48.6 | 32534 | ПРОВОЛОКА СВАРОЧНАЯ ЛЕГИРОВАННАЯ ДИАМЕТРОМ 4 ММ | Т | 0.00017 | 4.3e-05
48.7 | 34211 | АЦЕТИЛЕН РАСТВОРЕННЫЙ ТЕХНИЧЕСКИЙ МАРКИ А | Т | 0.00013 | 3.3e-05
48.8 | 34241 | КИСЛОРОД ТЕХНИЧЕСКИЙ ГАЗООБРАЗНЫЙ | М3 | 0.281 | 0.07025
49 | С130-1653 | ТРУБОПРОВОДЫ ИЗ СТАЛЬНЫХ ЭЛЕКТРОСВАРНЫХ ТРУБ ДЛЯ ОТОПЛЕНИЯ ДИАМЕТР 25ММ | М | 25
50 | E18-3-1-2 | УСТАНОВКА РАДИАТОРОВ СТАЛЬНЫХ ПАНЕЛЬНЫХ | 100КВТ | 0.0926
50.1 | 00001 | ЗАТРАТЫ ТРУДА РАБОЧИХ-СТРОИТЕЛЕЙ | ЧЕЛ-Ч | 65.6 | 6.0746
50.2 | 00521 | ДРЕЛИ ЭЛЕКТРИЧЕСКИЕ | МАШ-Ч | 0.21 | 0.019446
50.3 | 02509 | АВТОМОБИЛИ БОРТОВЫЕ ГРУЗОПОДЪЕМНОСТЬЮ ДО 5 Т | МАШ-Ч | 1.85 | 0.17131
50.4 | 09219 | ВОДА | М3 | 15 | 1.389
50.5 | 63698 | КРОНШТЕЙНЫ КР1-РС ДЛЯ РАДИАТОРОВ СТАЛЬНЫХ СПАРЕННЫХ | КОМПЛ | 44.2 | 4.0929
50.6 | 65851 | ШУРУПЫ СТРОИТЕЛЬНЫЕ | Т | 0.0045 | 0.0004167
51 | 6233-222 | РАДИАТОРЫ СТАЛЬНЫЕ ПАНЕЛЬНЫЕ РАЗМ. 100Х50 | ШТ | 4
52 | 6233-223 | РАДИАТОРЫ СТАЛЬНЫЕ ПАНЕЛЬНЫЕ РАЗМ. 80Х50 | ШТ | 1
53 | 113-1410 | АМЕРИКАНКА НАРУЖНАЯ Д=20ММ | ШТ | 10
54 | 508-1 | РЕЗЬБА КОРОТКАЯ Д=20ММ | ШТ | 10
55 | E20-6-20-2 ШHК.ДОП.11 | УСТАНОВКА КОНДИЦИОНЕРА | 1 БЛОК | 2
55.1 | 00001 | ЗАТРАТЫ ТРУДА РАБОЧИХ-СТРОИТЕЛЕЙ | ЧЕЛ-Ч | 2.18 | 4.36
55.2 | 01041 | ШУРУПОВЕРТЫ | МАШ-Ч | 0.31 | 0.62
56 | 100-22 | КОНДИЦИОЕНР ОКОННЫЙ ЗИМА-ЛЕТО 12 | ШТ | 2
57 | E20-6-18-7 ШHК.ДОП.6 | МОНТАЖ КОЛОННЫХ КОНДИЦИОНЕРОВ | КОНДИЦИОНЕР | 1
57.1 | 00001 | ЗАТРАТЫ ТРУДА РАБОЧИХ-СТРОИТЕЛЕЙ | ЧЕЛ-Ч | 4.2 | 4.2
57.2 | 00521 | ДРЕЛИ ЭЛЕКТРИЧЕСКИЕ | МАШ-Ч | 0.12 | 0.12
57.3 | 02509 | АВТОМОБИЛИ БОРТОВЫЕ ГРУЗОПОДЪЕМНОСТЬЮ ДО 5 Т | МАШ-Ч | 0.05 | 0.05
57.4 | 02873 | ПЕРФОРАТОРЫ ЭЛЕКТРИЧЕСКИЕ | МАШ-Ч | 0.41 | 0.41
57.5 | 30317 | БОЛТЫ АНКЕРНЫЕ | Т | 0.000264 | 0.000264
57.6 | 30322 | БОЛТЫ СТРОИТЕЛЬНЫЕ С ГАЙКАМИ И ШАЙБАМИ | Т | 0.000198 | 0.000198
57.7 | 30323 | ВИНТЫ САМОНАРЕЗАЮЩИЕ ДЛЯ КРЕПЛЕНИЯ ПРОФИЛИРОВАННОГО НАСТИЛА И ПАНЕЛЕЙ К НЕСУЩИМ КОНСТРУКЦИЯМ | Т | 0.00012 | 0.00012
57.8 | 30620 | ПЕНА МОНТАЖНАЯ ДЛЯ ГЕРМЕТИЗАЦИИ СТЫКОВ В БАЛЛОНЧИКЕ ЕМКОСТЬЮ 0,75 Л | ШТ | 0.1 | 0.1
57.9 | 30796 | ДЮБЕЛИ РАСПОРНЫЕ ПОЛИЭТИЛЕНОВЫЕ 6Х40 ММ | 10 ШТ | 1.5 | 1.5
57.10 | 31858 | ТРУБКИ МЕДНЫЕ ОТОЖЖЕННЫЕ, 10Х1,0 | М | 5 | 5
57.11 | 31860 | ТРУБКИ МЕДНЫЕ ОТОЖЖЕННЫЕ, 15Х1,0 | М | 5 | 5
57.12 | 31861 | ТРУБЫ ДРЕНАЖНЫЕ ПОЛИЭТИЛЕНОВЫЕ | М | 5 | 5
57.13 | 31862 | ЛЕНТА С ЛИПКИМ СЛОЕМ ОБМОТОЧНАЯ | М | 1 | 1
57.14 | 44225 | КРОНШТЕЙНЫ | КГ | 10 | 10
57.15 | 45956 | ТРУБКИ ИЗ ВСПЕНЕННОГО КАУЧУКА, ПОЛИЭТИЛЕНА | М | 10 | 10
57.16 | 85342 | ГЕРМЕТИКИ СИЛИКОНОВЫЕ | Л | 0.02 | 0.02
58 | 100-20 | КОНДИЦИОЕНР КОЛОННЫЙ ЗИМА-ЛЕТО 24 | ШТ | 1
РАЗДЕЛ 5:ВОДОСНАБЖЕНИЕ И КАНАЛИЗАЦИЯ
59 | E16-4-2-1 | ПРОКЛАДКА ТРУБОПРОВОДОВ ВОДОСНАБЖЕНИЯ ИЗ НАПОРНЫХ ПОЛИЭТИЛЕНОВЫХ ТРУБ НИЗКОГО ДАВЛЕНИЯ СРЕДНЕГО ТИПА НАРУЖНЫМ ДИАМЕТРОМ 20 ММ | 100М | 0.1
59.1 | 00001 | ЗАТРАТЫ ТРУДА РАБОЧИХ-СТРОИТЕЛЕЙ | ЧЕЛ-Ч | 190.24 | 19.024
59.2 | 00116 | АГРЕГАТЫ ДЛЯ СВАРКИ ПОЛИЭТИЛЕНОВЫХ ТРУБ | МАШ-Ч | 13.34 | 1.334
59.3 | 02509 | АВТОМОБИЛИ БОРТОВЫЕ ГРУЗОПОДЪЕМНОСТЬЮ ДО 5 Т | МАШ-Ч | 0.22 | 0.022
59.4 | 09219 | ВОДА | М3 | 0.47 | 0.047
60 | С113-911-1 | ТРУБЫ ППР ДИАМЕТР 20ММ | М | 20
61 | С113-1118 | МУФТЫ ППР Д=20ММ | ШТ | 3
62 | С113-1119 | ОТВОД ППР Д=20ММ | ШТ | 8
63 | С113-1120 | ТРОЙНИК ППР Д=20ММ | ШТ | 4
64 | С113-1121 | ВЕНТИЛ Д=20ММ | ШТ | 2
65 | E16-4-1-1 | ПРОКЛАДКА ТРУБОПРОВОДОВ КАНАЛИЗАЦИИ ИЗ ПОЛИЭТИЛЕНОВЫХ ТРУБ ВЫСОКОЙ ПЛОТНОСТИ ДИАМЕТРОМ 50 ММ | 100М | 0.02
65.1 | 00001 | ЗАТРАТЫ ТРУДА РАБОЧИХ-СТРОИТЕЛЕЙ | ЧЕЛ-Ч | 64.24 | 1.2848
65.2 | 02509 | АВТОМОБИЛИ БОРТОВЫЕ ГРУЗОПОДЪЕМНОСТЬЮ ДО 5 Т | МАШ-Ч | 0.11 | 0.0022
65.3 | 09219 | ВОДА | М3 | 0.39 | 0.0078
66 | С130-9660 | ТРУБОПРОВОДЫ КАНАЛИЗАЦИИ ИЗ ПЛАСТИКОВЫХ ТРУБ ДИАМЕТРОМ 50 ММ | М | 2
67 | С113-1122 | ПЕРЕХОДНИК ПЛАСТИКОВЫЙ Д=100Х50ММ | ШТ | 2
68 | E16-4-1-2 | ПРОКЛАДКА ТРУБОПРОВОДОВ КАНАЛИЗАЦИИ ИЗ ПОЛИЭТИЛЕНОВЫХ ТРУБ ВЫСОКОЙ ПЛОТНОСТИ ДИАМЕТРОМ 100 ММ | 100М | 0.04
68.1 | 00001 | ЗАТРАТЫ ТРУДА РАБОЧИХ-СТРОИТЕЛЕЙ | ЧЕЛ-Ч | 61.6 | 2.464
68.2 | 02509 | АВТОМОБИЛИ БОРТОВЫЕ ГРУЗОПОДЪЕМНОСТЬЮ ДО 5 Т | МАШ-Ч | 0.22 | 0.0088
68.3 | 09219 | ВОДА | М3 | 1.57 | 0.0628
69 | С130-9661 | ТРУБОПРОВОДЫ КАНАЛИЗАЦИИ ИЗ ПЛАСТИКОВЫХ ТРУБ ДИАМЕТРОМ 100 ММ | М | 4
70 | С113-1123 | ОТВОД ПЛАСТИКОВЫЙ Д=100ММ | ШТ | 5
71 | С113-1124 | ТРОЙНИК КОСОЙ ИЗ ПЛАСТИКОВЫЙ Д=100Х100Х100ММ | ШТ | 2
РАЗДЕЛ 6:САНТЕХОБОРУДОВАНИЯ
72 | E17-1-3-1 | УСТАНОВКА УНИТАЗОВ С БАЧКОМ НЕПОСРЕДСТВЕННО ПРИСОЕДИНЕННЫМ | 10КОМПЛ | 0.1
72.1 | 00001 | ЗАТРАТЫ ТРУДА РАБОЧИХ-СТРОИТЕЛЕЙ | ЧЕЛ-Ч | 24.64 | 2.464
72.2 | 00521 | ДРЕЛИ ЭЛЕКТРИЧЕСКИЕ | МАШ-Ч | 0.2 | 0.02
72.3 | 02509 | АВТОМОБИЛИ БОРТОВЫЕ ГРУЗОПОДЪЕМНОСТЬЮ ДО 5 Т | МАШ-Ч | 0.39 | 0.039
72.4 | 30435 | ДЮБЕЛИ РАСПОРНЫЕ ПОЛИЭТИЛЕНОВЫЕ | 10 ШТ | 4 | 0.4
72.5 | 35567 | ОЧЕС ЛЬНЯНОЙ | КГ | 0.04 | 0.004
72.6 | 65851 | ШУРУПЫ СТРОИТЕЛЬНЫЕ | Т | 3e-05 | 3e-06
73 | С130-901 | УНИТАЗ С БАЧКОМ В КОМПЛЕКТЕ | ШТ | 1
74 | E17-1-1-21 | УСТАНОВКА ДУШЕВЫХ КАБИН С ПЛАСТИКОВЫМИ ПОДДОНАМИ | 10КОМПЛ | 0.1
74.1 | 00001 | ЗАТРАТЫ ТРУДА РАБОЧИХ-СТРОИТЕЛЕЙ | ЧЕЛ-Ч | 48.64 | 4.864
74.2 | 02509 | АВТОМОБИЛИ БОРТОВЫЕ ГРУЗОПОДЪЕМНОСТЬЮ ДО 5 Т | МАШ-Ч | 0.19 | 0.019
74.3 | 52038 | БОЛТЫ С ГАЙКАМИ И ШАЙБАМИ ДЛЯ САНИТАРНО-ТЕХНИЧЕСКИХ РАБОТ ДИАМ. 10 ММ | Т | 0.0001 | 1e-05
75 | 100-509 | ДУШЕВАЯ КАБИНА | КОМПЛ | 1
76 | E17-1-1-14 | УСТАНОВКА УМЫВАЛЬНИКОВ ОДИНОЧНЫХ С ПОДВОДКОЙ ХОЛОДНОЙ И ГОРЯЧЕЙ ВОДЫ | 10КОМПЛ | 0.1
76.1 | 00001 | ЗАТРАТЫ ТРУДА РАБОЧИХ-СТРОИТЕЛЕЙ | ЧЕЛ-Ч | 21.65 | 2.165
76.2 | 00521 | ДРЕЛИ ЭЛЕКТРИЧЕСКИЕ | МАШ-Ч | 0.2 | 0.02
76.3 | 02509 | АВТОМОБИЛИ БОРТОВЫЕ ГРУЗОПОДЪЕМНОСТЬЮ ДО 5 Т | МАШ-Ч | 0.22 | 0.022
76.4 | 30435 | ДЮБЕЛИ РАСПОРНЫЕ ПОЛИЭТИЛЕНОВЫЕ | 10 ШТ | 4 | 0.4
76.5 | 35567 | ОЧЕС ЛЬНЯНОЙ | КГ | 0.3 | 0.03
76.6 | 65851 | ШУРУПЫ СТРОИТЕЛЬНЫЕ | Т | 0.0007 | 7e-05
77 | 2407-1301-1 | УМЫВАЛЬНИК | ШТ | 1
78 | С130-9450 | СМЕСТИЛЕЛИ ДЛЯ УМЫВАЛЬНИКА | ШТ | 1
79 | E17-1-2-3 | УСТАНОВКА СМЕСИТЕЛЕЙ | 10ШТ | 0.1
79.1 | 00001 | ЗАТРАТЫ ТРУДА РАБОЧИХ-СТРОИТЕЛЕЙ | ЧЕЛ-Ч | 7 | 0.7
79.2 | 00521 | ДРЕЛИ ЭЛЕКТРИЧЕСКИЕ | МАШ-Ч | 0.1 | 0.01
79.3 | 30435 | ДЮБЕЛИ РАСПОРНЫЕ ПОЛИЭТИЛЕНОВЫЕ | 10 ШТ | 2 | 0.2
79.4 | 35567 | ОЧЕС ЛЬНЯНОЙ | КГ | 0.13 | 0.013
79.5 | 52623 | СМЕСИТЕЛИ ДЛЯ ДУШЕВЫХ УСТАНОВОК СМ-Д-СТФ СО СТАЦИОНАРНОЙ ДУШЕВОЙ ТРУБКОЙ, СЕТКОЙ И ФАРФОРОВЫМ КОРПУСОМ | КОМПЛ | 10 | 1
79.6 | 65851 | ШУРУПЫ СТРОИТЕЛЬНЫЕ | Т | 0.0001 | 1e-05
80 | E19-1-2-2 | УСТАНОВКА ВОДОНАГРЕВАТЕЛЕЙ ЕМКОСТНЫХ | ПРИБОР | 1
80.1 | 00001 | ЗАТРАТЫ ТРУДА РАБОЧИХ-СТРОИТЕЛЕЙ | ЧЕЛ-Ч | 6.53 | 6.53
80.2 | 02509 | АВТОМОБИЛИ БОРТОВЫЕ ГРУЗОПОДЪЕМНОСТЬЮ ДО 5 Т | МАШ-Ч | 0.15 | 0.15
80.3 | 35567 | ОЧЕС ЛЬНЯНОЙ | КГ | 0.01 | 0.01
81 | 1514-4038 | ВОДОНАГРЕВАТЕЛЬ | ШТ | 1
РАЗДЕЛ 7:ЭЛЕКИРОМОНТАЖНЫЕ РАБОТЫ
82 | Ц8-3-591-4 | ВЫКЛЮЧАТЕЛЬ ДВУХКЛАВИШНЫЙ НЕУТОПЛЕННОГО ТИПА ПРИ ОТКРЫТОЙ ПРОВОДКЕ #/ВЫКЛЮЧАТЕЛИ, ПЕРЕКЛЮЧАТЕЛИ И ШТЕПСЕЛЬНЫЕ РОЗЕТКИ/ | 100ШТ | 0.04
82.1 | 00001 | ЗАТРАТЫ ТРУДА РАБОЧИХ-СТРОИТЕЛЕЙ | ЧЕЛ-Ч | 43.9 | 1.756
82.2 | 00521 | ДРЕЛИ ЭЛЕКТРИЧЕСКИЕ | МАШ-Ч | 6.4 | 0.256
82.3 | 30434 | ДЮБЕЛИ РАСПОРНЫЕ | 100ШТ | 1.02 | 0.0408
82.4 | 35097 | ШУРУПЫ С ПОЛУКРУГЛОЙ ГОЛОВКОЙ 2,5Х20 ММ | Т | 0.00016 | 6e-06
82.5 | 35101 | ШУРУПЫ С ПОЛУКРУГЛОЙ ГОЛОВКОЙ 4Х40 ММ | Т | 0.0003 | 1.2e-05
83 | С1512-65 | ВЫКЛЮЧАТЕЛЬ ДВУХКЛАВИШНЫЙ ГЕРМЕТИЧНЫЕ | ШТ | 3
84 | Ц8-3-591-1 | ВЫКЛЮЧАТЕЛИ, ПЕРЕКЛЮЧАТЕЛИ И ШТЕПСЕЛЬНЫЕ РОЗЕТКИ. ВЫКЛЮЧАТЕЛЬ ОДНОКЛАВИШНЫЙ НЕУТОПЛЕННОГО ТИПА ПРИ ОТКРЫТОЙ ПРОВОДКЕ | 100ШТ | 0.02
84.1 | 00001 | ЗАТРАТЫ ТРУДА РАБОЧИХ-СТРОИТЕЛЕЙ | ЧЕЛ-Ч | 39.5 | 0.79
84.2 | 00521 | ДРЕЛИ ЭЛЕКТРИЧЕСКИЕ | МАШ-Ч | 6.4 | 0.128
84.3 | 30434 | ДЮБЕЛИ РАСПОРНЫЕ | 100ШТ | 1.02 | 0.0204
84.4 | 35097 | ШУРУПЫ С ПОЛУКРУГЛОЙ ГОЛОВКОЙ 2,5Х20 ММ | Т | 0.00016 | 3e-06
84.5 | 35101 | ШУРУПЫ С ПОЛУКРУГЛОЙ ГОЛОВКОЙ 4Х40 ММ | Т | 0.0003 | 6e-06
85 | С1512-66 | ВЫКЛЮЧАТЕЛЬ ОДНОКЛАВИШНЫЙ ГЕРМЕТИЧНЫЕ | ШТ | 2
86 | Ц8-3-591-10 | ВЫКЛЮЧАТЕЛИ, ПЕРЕКЛЮЧАТЕЛИ И ШТЕПСЕЛЬНЫЕ РОЗЕТКИ. РОЗЕТКА ШТЕПСЕЛЬНАЯ ПОЛУГЕРМЕТИЧЕСКАЯ И ГЕРМЕТИЧЕСКАЯ | 100ШТ | 0.16
86.1 | 00001 | ЗАТРАТЫ ТРУДА РАБОЧИХ-СТРОИТЕЛЕЙ | ЧЕЛ-Ч | 76.1 | 12.176
86.2 | 02510 | АВТОМОБИЛИ БОРТОВЫЕ ГРУЗОПОДЪЕМНОСТЬЮ ДО 8 Т | МАШ-Ч | 0.12 | 0.0192
86.3 | 30478 | ДЮБЕЛИ ДЛЯ ПРИСТРЕЛКИ | 10ШТ | 9.76 | 1.5616
86.4 | 30484 | БОЛТЫ СТРОИТЕЛЬНЫЕ С ГАЙКАМИ И ШАЙБАМИ | КГ | 2.73 | 0.4368
87 | С1512-64 | РОЗЕТКА ШТЕПСЕЛЬНАЯ С ПЛОСКИМИ КОНТАКТАМИ, СКРЫТОЙ УСТАНОВКИ | ШТ | 12
РАЗДЕЛ 8:МЕБЕЛЬ ИНВЕРТАРЬ
88 | 100-292 | ШКАФ КНИЖНЫЙ ИЗ ЛДСП | ШТ | 1
89 | 100-98 | КРЕСЛО РУКОВОДИТЕЛЯ | ШТ | 1
90 | 100-208 | СТОЛ И СТУЛЯ ДЛЯ ОФИСА ИЗ ЛДСП | КОМПЛ | 1
91 | 100-293 | ШКАФ ГАПДЕРОБНЫЙ ИЗ ЛДСП | ШТ | 1