## RES
НАИМЕНОВАНИЕ СТРОЙКИ: АО УЗНАЦБАНК
НАИМЕНОВАНИЕ ОБЪЕКТА: ЦЕНТР БАНКОВСКИХ УСЛУГ МИРЗО УЛУГБЕКСКОГО РАЙОНА
ЛОКАЛЬНАЯ РЕСУРСНАЯ СМЕТА
НА БЛАГОУСТРОЙСТВО ТЕРРИТОРИИ И ОЗЕЛЕНЕНИЕ ЦБУ МИРЗ УЛУГБЕКСКОГО РАЙОНА АО УЗНАЦБАНК
| ПРЯМЫЕ ЗАТРАТЫ | [5 empty] | сум
в том числе
| ЗАРАБОТНАЯ ПЛАТА | [5 empty] | сум
| ЭКСПЛУАТАЦИЯ МАШИН И МЕХАНИЗМОВ | [5 empty] | сум
| СТОИМОСТЬ СТРОИТЕЛЬНЫХ МАТЕРИАЛОВ | [5 empty] | сум
| ПЕРЕВОЗКА |  |  |  |  | 0 | сум
| ОБОРУДОВАНИЕ | [5 empty] | сум
ОСНОВАНИЕ:
№№ | РЕСУРС | ОБОСНОВАНИЕ | НАИМЕНОВАНИЕ РЕСУРСА | ЕД.ИЗМ | КОЛ-ВО | ЦЕНА | СУММА
1 | 2 | 3 | 4 | 5 | 6 | 7 | 8
ТРУДОВЫЕ РЕСУРСЫ
1 | 000001 |  | ЗАТРАТЫ ТРУДА РАБОЧИХ-СТРОИТЕЛЕЙ | ЧЕЛ-Ч | 7847.6424
ИТОГО
СТРОИТЕЛЬНЫЕ МАШИНЫ И МЕХАНИЗМЫ
1 | 000112 | С203-101 | АВТОПОГРУЗЧИКИ 5 Т | МАШ-Ч | 7.278
2 | 000116 | С208-1600 | АГРЕГАТЫ ДЛЯ СВАРКИ ПОЛИЭТИЛЕНОВЫХ ТРУБ | МАШ-Ч | 30.2274
3 | 000163 |  | АВТОМОБИЛИ-САМОСВАЛЫ ГРУЗОПОДЪЕМНОСТЬЮ ДО 10 Т | МАШ-Ч | 124.092
4 | 000403 | С211-1100 | ВИБРАТОРЫ ГЛУБИННЫЕ | МАШ-Ч | 20.617
5 | 000404 | С211-1301 | ВИБРАТОРЫ ПОВЕРХНОСТНЫЕ | МАШ-Ч | 4.3536
6 | 000406 | С203-1050 | ВЫШКИ ТЕЛЕСКОПИЧЕСКИЕ 25 М | МАШ-Ч | 39.48
7 | 000521 | С270-46 | ДРЕЛИ ЭЛЕКТРИЧЕСКИЕ | МАШ-Ч | 0.24
8 | 000659 | С205-101 | КОМПРЕССОРЫ ПЕРЕДВИЖНЫЕ С ДВИГАТЕЛЕМ ВНУТРЕННЕГО СГОРАНИЯ ДАВЛЕНИЕМ ДО 686 КПА (7 АТМ.) 2,2 М3/МИН | МАШ-Ч | 21.4572
9 | 000660 | С205-102 | КОМПРЕССОРЫ ПЕРЕДВИЖНЫЕ С ДВИГАТЕЛЕМ ВНУТРЕННЕГО СГОРАНИЯ ДАВЛЕНИЕМ ДО 686 КПА (7 АТМ.) 5 М3/МИН | МАШ-Ч | 73.835
10 | 000766 | С202-1102 | КРАНЫ НА АВТОМОБИЛЬНОМ ХОДУ ПРИ РАБОТЕ НА МОНТАЖЕ ТЕХНОЛОГИЧЕСКОГО ОБОРУДОВАНИЯ 10 Т | МАШ-Ч | 0.94
11 | 000976 | С203-402 | ЛЕБЕДКИ ЭЛЕКТРИЧЕСКИЕ, ТЯГОВЫМ УСИЛИЕМ ДО 12,26 (1,25) КН (Т) | МАШ-Ч | 0.432
12 | 001135 | С212-1601 | МАШИНЫ ПОЛИВОМОЕЧНЫЕ 6000 Л | МАШ-Ч | 105.624
13 | 001159 | С233-803 | МОЛОТКИ ОТБОЙНЫЕ ПНЕВМАТИЧЕСКИЕ ПРИ РАБОТЕ ОТ ПЕРЕДВИЖНЫХ КОМПРЕССОРНЫХ СТАНЦИЙ | МАШ-Ч | 78.67
14 | 001199 | С233-804 | МОЛОТКИ ОТБОЙНЫЕ ПНЕВМАТИЧЕСКИЕ | МАШ-Ч | 61.7144
15 | 001522 | С270-14 | ПОДЪЕМНИКИ МАЧТОВЫЕ СТРОИТЕЛЬНЫЕ 0,5 Т | МАШ-Ч | 3.7203
16 | 001608 | С270-15 | РАСТВОРОНАСОСЫ 3 М3/Ч | МАШ-Ч | 1.3344
17 | 001609 | С270-36 | РАСТВОРОНАСОСЫ 1 М3/Ч | МАШ-Ч | 4.4112
18 | 001702 | С233-1400 | СТАНКИ КАМНЕРЕЗНЫЕ УНИВЕРСАЛЬНЫЕ | МАШ-Ч | 146.88
19 | 001866 | С233-1100 | ТРАМБОВКИ ПНЕВМАТИЧЕСКИЕ | МАШ-Ч | 69.75
20 | 002016 | С204-502 | УСТАНОВКИ ДЛЯ СВАРКИ РУЧНОЙ ДУГОВОЙ (ПОСТОЯННОГО ТОКА) | МАШ-Ч | 1.648
21 | 002349 | С204-102 | ЭЛЕКТРОСТАНЦИИ ПЕРЕДВИЖНЫЕ 4 КВТ | МАШ-Ч | 0.1674
22 | 002499 |  | АВТОМОБИЛИ БОРТОВЫЕ ГРУЗОПОДЪЕМНОСТЬЮ ДО 5 Т | МАШ-Ч | 1.1364
23 | 002509 | С240-1 | АВТОМОБИЛИ БОРТОВЫЕ ГРУЗОПОДЪЕМНОСТЬЮ ДО 5 Т | МАШ-Ч | 5.2656
24 | 002510 | С240-2 | АВТОМОБИЛИ БОРТОВЫЕ ГРУЗОПОДЪЕМНОСТЬЮ ДО 8 Т | МАШ-Ч | 0.94
25 | 002551 | С280-805 | ДРЕЛЬ | МАШ-Ч | 4.8
26 | 002577 | С204-504 | АППАРАТЫ ДЛЯ ГАЗОВОЙ СВАРКИ И РЕЗКИ | МАШ-Ч | 11.1508
27 | 002608 |  | ВОДОСТРУЙНЫЙ АППАРАТ ВЫСОКОГО ДАВЛЕНИЯ | МАШ-Ч | 1.92
28 | 002700 |  | УСТАНОВКИ ДЛЯ ГИДРАВЛИЧЕСКИХ ИСПЫТАНИЙ ТРУБОПРОВОДОВ, ДАВЛЕНИЕ НАГНЕТАНИЯ НИЗКОЕ 0,1 (1) МПА (КГС/СМ2), ВЫСОКОЕ 10 (100) МПА (КГС/СМ2) ПРИ РАБОТЕ ОТ ПЕРЕДВИЖНЫХ ЭЛЕКТРОСТАНЦИЙ | МАШ-Ч | 1.44
29 | 002873 |  | ПЕРФОРАТОРЫ ЭЛЕКТРИЧЕСКИЕ | МАШ-Ч | 6
|  |  | ИТОГО | СУМ
СТРОИТЕЛЬНЫЕ МАТЕРИАЛЫ И КОНСТРУКЦИИ
МЕСТНЫЕ МАТЕРИАЛЫ И КОНСТРУКЦИИ
1 |  | 503 -1 | СЕТКА ДОРОЖНАЯ | М2 | 565
2 |  | 503 -2 | БРУСЧАТКА (СОГЛАСНО ДИЗАЙНА) | М2 | 565
3 |  | 503 -3 | БАРДЮРНЫЙ КАМЕНЬ ДЛЯ БРУСЧАТКИ (СОГЛАСНО ДИЗАЙНА) | М | 454
4 |  | 503-32.2 | ПАДДУБ ОСТРОЛИСТНЫЙ АРГЕНТЕА МАРГИНАТА ( ILEX AQUIFOLIUM ARGENTEO MARGINATA) | ШТ | 20
5 |  | 503-32.3 | БЕРЕСКЛЕТ ЯПОНСКИЙ БРАВО(EONIMUS JAPONICA BRAVO)СОГЛАСНО ДИЗАЙНА | ШТ | 4
6 |  | 503-32.4 | ТИС ЯГОДНЫЙ (TAXUS BACCATA)СОГЛАСНО ДИЗАЙНА | ШТ | 4
7 |  | 503-32.5 | АГАВА СЕРЕБРИСТАЯ ЛИСИЦА (MAGAVE SILVER FOX)СОГЛАСНО ДИЗАЙНА | ШТ | 20
8 |  | 503-32.6 | АГАВА АНАНАСОВЫЙ ( MANGAVE PINEAPPLE)СОГЛАСНО ДИЗАЙНА | ШТ | 4
9 |  | 503-32.7 | МОЖЖЕВЕЛЬНИК ПФИТЦЕРИФИФ СРЕДНИЙ СТАРОЕ ЗОЛОТО (JUNIPERS PFITZERIANA OLD GOLD)СОГЛАСНО ДИЗАЙНА | ШТ | 20
10 |  | 503-32.8 | КАМНИ БЕЛЫЕ ГРАНИТНЫЕ(СОГЛАСНО ДИЗАЙНА) | ШТ | 12
11 |  | 503-4 | ТРУБА СТАЛЬНАЯ Д 40ММ | М | 4
12 |  | 503-5 | ОТВОД СТАЛЬНОЙ Д 40ММ | ШТ | 2
13 |  | 503-6 | РЕЗЬБА СТАЛЬНАЯ Д 40ММ | ШТ | 2
14 |  | 503-7 | ТРУБА ПВХ Д 50ММ | М | 60
15 |  | 503-8 | ОТВОД ПВХ Д 50ММ | ШТ | 18
16 |  | 503-9 | ПОЛУОТВОД ПВХ Д 50ММ | ШТ | 8
17 |  | 503-10 | ВЕНТИЛЬ Д 50ММ | ШТ | 8
18 |  | 503-11 | ТРОЙНИК ПВХ Д 50ММ | ШТ | 10
19 |  | 503-12 | МУФТА ПВХ Д 50ММ | ШТ | 6
20 |  | 503-13 | АДАПТЕР ПВХ Д 50ММ | ШТ | 4
21 |  | 503-23 | ОБРАТНЫЙ КЛАПАН Д 50ММ | ШТ | 2
22 |  | 503-14 | ТРУБА ПВХ Д 63ММ | М | 20
23 |  | 503-15 | ОТВОД ПВХ Д 63ММ | ШТ | 20
24 |  | 503-17 | ТРОЙНИК ПВХ Д 63ММ | ШТ | 8
25 |  | 503-17.1 | АДАПТЕР ПВХ Д 63ММ | ШТ | 6
26 |  | 503-17.2 | РАКОР Д 63ММ | ШТ | 4
27 |  | 503-17.3 | КРАН Д 63ММ | ШТ | 4
28 |  | 503-18 | ФОРСУНКА НЕРЖАВЕЙКА РЕПА Д25 | ШТ | 24
29 |  | 503-19 | ПЕСОК ДЛЯ ФИЛЬТРА | КГ | 160
30 |  | 503-20 | КЛЕЙ | КГ | 1
31 |  | 503-22 | ТРУБА НЕРЖАВЕЙКА 304 МАРКА Д63 | М | 22
32 |  | 503-24 | ТРАП | ШТ | 2
33 |  | 503-26 | СВЕТИЛЬНИК ГАЛОГЕНОВЫЙ | ШТ | 24
34 |  | 503-27 | ТРУБЫ ПВХ Д25 | М | 100
35 |  | 503-29.1 | ЗАКЛАДНАЯ ДЕТАЛЬ ДЛЯ МОНТАЖА СВЕТИЛЬНИКА | ШТ | 35
36 |  | 503-29 | СВЕТИЛЬНИК ВЫС=3М НА СОЛНЕЧНЫХ ПАНЕЛЯХ (СОГЛАСНО ДИЗАЙНА) | ШТ | 35
37 |  | 503-29.2 | СВЕТИЛЬНИК ВЫС=1М НА СОЛНЕЧНЫХ ПАНЕЛЯХ (СОГЛАСНО ДИЗАЙНА) | ШТ | 12
38 |  | 503-30 | ПРОЖЕКТОРА 350 WT | ШТ | 12
39 |  | 503-31.1 | КИРПИЧ | ШТ | 660
40 | 005628 | С124-59 | АНКЕРНЫЕ ДЕТАЛИ ИЗ ПРЯМЫХ ИЛИ ГНУТЫХ КРУГЛЫХ СТЕРЖНЕЙ С РЕЗЬБОЙ (В КОМПЛЕКТЕ С ШАЙБАМИ И ГАЙКАМИ ИЛИ БЕЗ НИХ), ПОСТАВЛЯЕМЫЕ ОТДЕЛЬНО | Т | 0.0088
41 | 009210 | С140-9210 | ВОДА | М3 | 0.00244
42 | 009219 | С140-9219 | ВОДА | М3 | 482.7483
43 | 011004 | С140-11004 | ПЕСОК ДЛЯ СТРОИТЕЛЬНЫХ РАБОТ | М3 | 0.2825
44 | 012397 |  | СМЕСЬ СУХАЯ РАСТВОРНАЯ ЦЕМЕНТНАЯ МАРКИ 100 | М3 | 28.815
45 | 014352 | С140-14352 | КАМЕННАЯ МЕЛОЧЬ М-300 ФРАКЦИИ 3-10ММ | М3 | 8.25
46 | 017049 |  | ПЛИТЫ ОБЛИЦОВОЧНЫЕ ИЗ ГРАНИТА ПОЛИРОВАННЫЕ ТОЛЩИНОЙ 40 ММ | М2 | 48.48
47 | 018078 |  | ПЛИТЫ ПОЛИРОВАННЫЕ РАЗЛИЧНОЙ ФОРМЫ МРАМОРНО-ГРАНИТНЫЕ ДЛЯ ПОЛОВ | М2 | 48.48
48 | 023469 |  | ВОДА | М3 | 4.536
49 | 024652 |  | ДЕРН | М2 | 1450
50 | 030407 |  | ГВОЗДИ СТРОИТЕЛЬНЫЕ | Т | 0.00622
51 | 030484 |  | БОЛТЫ СТРОИТЕЛЬНЫЕ С ГАЙКАМИ И ШАЙБАМИ | КГ | 7.06
52 | 030549 |  | ПРОФИЛЬ МОНТАЖНЫЙ | ШТ | 19.8
53 | 030649 |  | ИЗВЕСТЬ СТРОИТЕЛЬНАЯ НЕГАШЕНАЯ ХЛОРНАЯ МАРКИ А | КГ | 0.003904
54 | 031520 | С111-9771 | РАСТВОРИТЕЛЬ | Т | 0.001281
55 | 031687 | С1610-1114 | КЛЕЙ СТОЛЯРНЫЙ СУХОЙ | КГ | 0.488
56 | 032524 | С111-797 | КАТАНКА ГОРЯЧЕКАТАНАЯ В МОТКАХ ДИАМЕТРОМ 6,3-6,5 ММ | Т | 0.004267
57 | 032527 | С111-800 | ПРОВОЛОКА ЛАТУННАЯ ДИАМЕТРОМ 1,5 ММ | Т | 0.01344
58 | 032534 | С111-807 | ПРОВОЛОКА СВАРОЧНАЯ ЛЕГИРОВАННАЯ ДИАМЕТРОМ 4 ММ | Т | 0.000228
59 | 032540 | С111-813 | ПРОВОЛОКА СТАЛЬНАЯ НИЗКОУГЛЕРОДИСТАЯ РАЗНОГО НАЗНАЧЕНИЯ ОЦИНКОВАННАЯ ДИАМЕТРОМ 3,0 ММ | Т | 3.2e-05
60 | 032692 | С1611-3078 | ЛЕНТА ПХВ-304 | КГ | 0.564
61 | 033746 | С1610-1055 | СТАЛЬ ПОЛОСОВАЯ СПОКОЙНАЯ МАРКИ СТ3СП, ШИРИНОЙ 50-200 ММ ТОЛЩИНОЙ 4-5 ММ | Т | 0.0008
62 | 034211 | С111-63 | АЦЕТИЛЕН РАСТВОРЕННЫЙ ТЕХНИЧЕСКИЙ МАРКИ А | Т | 0.000374
63 | 034241 | С111-324 | КИСЛОРОД ТЕХНИЧЕСКИЙ ГАЗООБРАЗНЫЙ | М3 | 7.4576
64 | 034287 | С111-623 | МЫЛО ТВЕРДОЕ ХОЗЯЙСТВЕННОЕ 72% | ШТ | 1.2
65 | 034350 |  | АЦЕТИЛЕН ГАЗООБРАЗНЫЙ ТЕХНИЧЕСКИЙ | М3 | 0.9396
66 | 034551 | С111-1355 | ЦЕМЕНТ ГИПСОГЛИНОЗЕМИСТЫЙ РАСШИРЯЮЩИЙСЯ | Т | 0.0004
67 | 035100 | С111-1480 | ШУРУПЫ С ПОЛУКРУГЛОЙ ГОЛОВКОЙ 3,5Х35 ММ | Т | 0.00244
68 | 035319 | С111-1522 | ЭЛЕКТРОДЫ ДИАМЕТРОМ 5 ММ Э42А | Т | 0.0005
69 | 035516 |  | РОГОЖА | М2 | 103.075
70 | 036038 | С112-38 | ПИЛОМАТЕРИАЛЫ ХВОЙНЫХ ПОРОД. БРУСЬЯ НЕОБРЕЗНЫЕ ДЛИНОЙ 4-6,5 М, ВСЕ ШИРИНЫ, ТОЛЩИНОЙ 100, 125 ММ IV СОРТА | М3 | 0.7718
71 | 036050 | С112-50 | ПИЛОМАТЕРИАЛЫ ХВОЙНЫХ ПОРОД. ДОСКИ ОБРЕЗНЫЕ ДЛИНОЙ 4-6,5 М, ШИРИНОЙ 75-150 ММ, ТОЛЩИНОЙ 19-22 ММ IV СОРТА | М3 | 0.0816
72 | 036061 | С112-61 | ПИЛОМАТЕРИАЛЫ ХВОЙНЫХ ПОРОД. ДОСКИ ОБРЕЗНЫЕ ДЛИНОЙ 4-6,5 М, ШИРИНОЙ 75-150 ММ, ТОЛЩИНОЙ 44 ММ И БОЛЕЕ III СОРТА | М3 | 0.0392
73 | 036287 |  | ЗАГОТОВКИ ДЕРЕВЯННЫЕ ПРОФИЛИРОВАННЫЕ | М3 | 0.4026
74 | 037053 | С113-53 | ТРУБЫ СТАЛЬНЫЕ СВАРНЫЕ ВОДОГАЗОПРОВОДНЫЕ С РЕЗЬБОЙ, ОЦИНКОВАННЫЕ ОБЫКНОВЕННЫЕ 40X3.5 ММ | М | 0.8
75 | 043236 |  | ЛАК | Т | 0.046665
76 | 043941 |  | ПЕНЕТРОН | КГ | 57.6
77 | 043942 |  | ПЕНЕТРОН ПЛЮС | КГ | 28.8
78 | 044059 | С1610-1057 | ВЕТОШЬ | КГ | 0.366
79 | 044082 | С112-9084 | ДЕТАЛИ ДЕРЕВЯННЫЕ ЛЕСОВ | М3 | 0.1008
80 | 045363 |  | ФИЛЬТРЫ ДЛЯ ОЧИСТКИ ВОДЫ | ШТ | 2
81 | 045407 |  | ПРОКЛАДКИ РЕЗИНОВЫЕ (ПЛАСТИНА ТЕХНИЧЕСКАЯ ПРЕССОВАННАЯ) | КГ | 0.28
82 | 045527 |  | БИРКИ МАРКИРОВОЧНЫЕ | 100ШТ | 0.0528
83 | 045883 |  | КНОПКИ МОНТАЖНЫЕ | 1000ШТ | 0.006656
84 | 046230 | С1533-9001 | ФЛАНЦЫ СТАЛЬНЫЕ | ШТ | 8
85 | 051619 | С1620-2001 | ЩИТЫ ИЗ ДОСОК ТОЛЩИНОЙ 25 ММ | М2 | 3.6456
86 | 051622 | С1620-2004 | ЩИТЫ НАСТИЛА ПО ПРОЕКТНЫМ ДАННЫМ | М2 | 38.08
87 | 052039 | С130-39 | БОЛТЫ С ГАЙКАМИ И ШАЙБАМИ ДЛЯ САНИТАРНО-ТЕХНИЧЕСКИХ РАБОТ, ДИАМЕТРОМ 12 ММ | Т | 0.00508
88 | 063940 | С113-9140 | АРМАТУРА МУФТОВАЯ | ШТ | 2
89 | 063944 | С113-9231 | ДЕТАЛИ ЛЕСОВ СТАЛЬНЫЕ | Т | 0.392
90 | 064235 |  | ЛЕНТА К226 | 100М | 0.00768
91 | 064806 |  | ПЕРЕМЫЧКИ ГИБКИЕ, ТИП ПГС-50 | ШТ | 2
92 | 065155 |  | СЖИМЫ ОТВЕТВИТЕЛЬНЫЕ | 100ШТ | 0.1224
93 | 065312 |  | ТРУБКА ПОЛИХЛОРВИНИЛОВАЯ | КГ | 0.47
94 | 097117 | С1544-89 | СТЕКЛОЛЕНТА ЛИПКАЯ ИЗОЛЯЦИОННАЯ НА ПОЛИКАСИНОВОМ КОМПАУНДЕ МАРКИ ЛСЭПЛ, ШИРИНОЙ 20-30 ММ, ТОЛЩИНОЙ ОТ 0,14 ДО 0,19 ММ ВКЛЮЧИТЕЛЬНО | КГ | 0.69
|  |  | ИТОГО | СУМ
|  |  | ТРАНСПОРТНЫЕ РАСХОДЫ | СУМ | 3
|  |  | ВСЕГО | СУМ
ИНЕРТНЫЕ МАТЕРИАЛЫ
1 | 012102 | С140-12102 | РАСТВОР ГОТОВЫЙ КЛАДОЧНЫЙ ТЯЖЕЛЫЙ ЦЕМЕНТНЫЙ, МАРКА: 50 | М3 | 0.056
2 | 012138 | С140-12138 | РАСТВОР ЦЕМЕНТНО-ИЗВЕСТКОВЫЙ 1:1:6 | М3 | 0.9072
3 | 012217 |  | РАСТВОР ГОТОВЫЙ ОТДЕЛОЧНЫЙ ТЯЖЕЛЫЙ, ЦЕМЕНТНЫЙ: 1:3 | М3 | 3.8016
4 | 012226 |  | РАСТВОР ГОТОВЫЙ КЛАДОЧНЫЙ ЦЕМЕНТНЫЙ, МАРКА 100 | М3 | 0.2724
5 | 025500 |  | ЗЕМЛЯ РАСТИТЕЛЬНАЯ | М3 | 217.5
6 | 045022 |  | БЕТОН ТЯЖЕЛЫЙ, КЛАСС В 15 (М200) | М3 | 26.786
7 | 045027 |  | БЕТОН (КЛАСС ПО ПРОЕКТУ) | М3 | 46.053
8 | 045031 |  | РАСТВОР ЦЕМЕНТНЫЙ МАРКА ПО ПРОЕКТУ | М3 | 0.00186
9 | 045034 |  | РАСТВОР ГОТОВЫЙ КЛАДОЧНЫЙ ТЯЖЕЛЫЙ ЦЕМЕНТНЫЙ МАРКА ПО ПРОЕКТУ | М3 | 0.9792
10 | 045050 |  | ЩЕБЕНЬ ИЗ ПРИРОДНОГО КАМНЯ ДЛЯ СТРОИТЕЛЬНЫХ РАБОТ ФРАКЦИИ 5-10 ММ | М3 | 7.5
11 | 045051 |  | ЩЕБЕНЬ ИЗ ПРИРОДНОГО КАМНЯ ДЛЯ СТРОИТЕЛЬНЫХ РАБОТ ФРАКЦИИ 10-20 ММ | М3 | 6.75
12 | 045053 |  | ЩЕБЕНЬ ИЗ ПРИРОДНОГО КАМНЯ ДЛЯ СТРОИТЕЛЬНЫХ РАБОТ ФРАКЦИИ 40-70 ММ | М3 | 75
|  |  | ИТОГО | СУМ
|  |  | ТРАНСПОРТНЫЕ РАСХОДЫ | СУМ | 3
|  |  | ВСЕГО | СУМ
КАБЕЛЬНАЯ ПРОДУКЦИЯ
1 |  | 503-28 | КАБЕЛЬ РVC 2Х2,5ММ | М | 100
2 |  | 503-31 | КАБЕЛЬ ВВГНГ 4Х4(ОЖ)-1 | М | 80
|  |  | ИТОГО | СУМ
|  |  | ТРАНСПОРТНЫЕ РАСХОДЫ | СУМ | 1.5
|  |  | ВСЕГО | СУМ
|  |  | ВСЕГО МАТЕРИАЛОВ | СУМ
ОБОРУДОВАНИЕ
1 |  | 1206-2.2 | СКАМЕЙКИ (СОГЛАСНО ДИЗАЙНА) | ШТ | 16
2 |  | 1206-2.3 | УРНЫ (СОГЛАСНО ДИЗАЙНА) | ШТ | 16
3 |  | 1206-2.1 | НАСОС ДЛЯ ФОНТАНА 1,5 КВТ GRANDFAR | ШТ | 4
4 |  | 1206-2 | СКИММЕР 8Л | ШТ | 2
5 |  | 1206-3 | ЩИТ УПРАВЛЕНИЯ | ШТ | 2
|  |  | ИТОГО | СУМ
|  |  | ТРАНСПОРТНЫЕ РАСХОДЫ | СУМ | 2
|  |  | ВСЕГО | СУМ
|  |  | ВСЕГО ОБОРУДОВАНИЯ | СУМ
|  |  | ВСЕГО | СУМ
|  |  | ПРОЧИЕ ЗАТРАТЫ ПОДРЯЧИКА 17,27% | СУМ
|  |  | ИТОГО БЕЗ ОБОРУДОВАНИЯ | СУМ
|  |  | ИТОГО С ОБОРУДОВАНИЕМ | СУМ
|  |  | НДС 12% | СУМ
|  |  | ВСЕГО | СУМ
|  |  | СОСТАВИЛА: |  | МАМЕДОВА Т.

## F5
НАИМЕНОВАНИЕ СТРОЙКИ: АО УЗНАЦБАНК
НАИМЕНОВАНИЕ ОБЪЕКТА: ЦЕНТР БАНКОВСКИХ УСЛУГ МИРЗО УЛУГБЕКСКОГО РАЙОНА
ЛОКАЛЬНАЯ РЕСУРСНАЯ ВЕДОМОСТЬ
БЛАГОУСТРОЙСТВО ТЕРРИТОРИИ И ОЗЕЛЕНЕНИЕ ЦБУ МИРЗ УЛУГБЕКСКОГО РАЙОНА АО УЗНАЦБАНК
ОСНОВАНИЕ:
№№ | ОБОСНОВАНИЕ | НАИМЕНОВАНИЕ РАБОТ И РЕСУРСОВ | ЕД.ИЗМ | КОЛ-ВО |  | ЦЕНА | СУММА
|  |  |  | НА ЕДИНИЦУ | ПО ПРОЕКТУ
1 | 2 | 3 | 4 | 5 | 6 | 7 | 8
УСТРОЙСТВО БРУСЧАТКИ
1 | E46-4-10-1 | РАЗБОРКА ПОКРЫТИЙ ПОЛОВ АСФАЛЬТОВЫХ И АСФАЛЬТОБЕТОННЫХ | 100М2 | 5
1.1 | 000001 | ЗАТРАТЫ ТРУДА РАБОЧИХ-СТРОИТЕЛЕЙ | ЧЕЛ-Ч | 23.78 | 118.9
1.2 | 000003 | ЗАТРАТЫ ТРУДА МАШИНИСТОВ | ЧЕЛ-Ч | 4.71 | 23.55
1.3 | 000660 | КОМПРЕССОРЫ ПЕРЕДВИЖНЫЕ С ДВИГАТЕЛЕМ ВНУТРЕННЕГО СГОРАНИЯ ДАВЛЕНИЕМ ДО 686 КПА (7 АТМ.) 5 М3/МИН | МАШ-Ч | 4.71 | 23.55
1.4 | 001159 | МОЛОТКИ ОТБОЙНЫЕ ПНЕВМАТИЧЕСКИЕ ПРИ РАБОТЕ ОТ ПЕРЕДВИЖНЫХ КОМПРЕССОРНЫХ СТАНЦИЙ | МАШ-Ч | 9.42 | 47.1
2 | E68-14-1 | РАЗБОРКА БОРТОВЫХ КАМНЕЙ: НА БЕТОННОМ ОСНОВАНИИ | 100М | 2
2.1 | 000001 | ЗАТРАТЫ ТРУДА РАБОЧИХ-СТРОИТЕЛЕЙ | ЧЕЛ-Ч | 68.26 | 136.52
2.2 | 000003 | ЗАТРАТЫ ТРУДА МАШИНИСТОВ | ЧЕЛ-Ч | 9.4 | 18.8
2.3 | 000659 | КОМПРЕССОРЫ ПЕРЕДВИЖНЫЕ С ДВИГАТЕЛЕМ ВНУТРЕННЕГО СГОРАНИЯ ДАВЛЕНИЕМ ДО 686 КПА (7 АТМ.) 2,2 М3/МИН | МАШ-Ч | 9.4 | 18.8
2.4 | 001199 | МОЛОТКИ ОТБОЙНЫЕ ПНЕВМАТИЧЕСКИЕ | МАШ-Ч | 28.2 | 56.4
3 | E1-2-57-2 | РАЗРАБОТКА ГРУНТА ВРУЧНУЮ В ТРАНШЕЯХ ГЛУБИНОЙ ДО 2 М БЕЗ КРЕПЛЕНИЙ С ОТКОСАМИ, ГРУППА ГРУНТОВ 2 | 100М3 | 0.03
3.1 | 000001 | ЗАТРАТЫ ТРУДА РАБОЧИХ-СТРОИТЕЛЕЙ | ЧЕЛ-Ч | 154 | 4.62
4 | E11-1-2-4 | УСТРОЙСТВО ПОДСТИЛАЮЩИХ СЛОЕВ ЩЕБЕНОЧНЫХ | М3 | 75
4.1 | 000001 | ЗАТРАТЫ ТРУДА РАБОЧИХ-СТРОИТЕЛЕЙ | ЧЕЛ-Ч | 2.5 | 187.5
4.2 | 000003 | ЗАТРАТЫ ТРУДА МАШИНИСТОВ | ЧЕЛ-Ч | 0.55 | 41.25
4.3 | 000112 | АВТОПОГРУЗЧИКИ 5 Т | МАШ-Ч | 0.09 | 6.75
4.4 | 000660 | КОМПРЕССОРЫ ПЕРЕДВИЖНЫЕ С ДВИГАТЕЛЕМ ВНУТРЕННЕГО СГОРАНИЯ ДАВЛЕНИЕМ ДО 686 КПА (7 АТМ.) 5 М3/МИН | МАШ-Ч | 0.46 | 34.5
4.5 | 001866 | ТРАМБОВКИ ПНЕВМАТИЧЕСКИЕ | МАШ-Ч | 0.93 | 69.75
4.6 | 009219 | ВОДА | М3 | 0.15 | 11.25
4.7 | 014352 | КАМЕННАЯ МЕЛОЧЬ М-300 ФРАКЦИИ 3-10ММ | М3 | 0.11 | 8.25
4.8 | 045050 | ЩЕБЕНЬ ИЗ ПРИРОДНОГО КАМНЯ ДЛЯ СТРОИТЕЛЬНЫХ РАБОТ ФРАКЦИИ 5-10 ММ | М3 | 0.1 | 7.5
4.9 | 045051 | ЩЕБЕНЬ ИЗ ПРИРОДНОГО КАМНЯ ДЛЯ СТРОИТЕЛЬНЫХ РАБОТ ФРАКЦИИ 10-20 ММ | М3 | 0.09 | 6.75
4.10 | 045053 | ЩЕБЕНЬ ИЗ ПРИРОДНОГО КАМНЯ ДЛЯ СТРОИТЕЛЬНЫХ РАБОТ ФРАКЦИИ 40-70 ММ | М3 | 1 | 75
5 | E1-4-12-2 ШHК.ДОП.6 | УПЛОТНЕНИЕ ГРУНТА РУЧНЫМИ ТРАМБОВКАМИ | 100М2 | 5.65
5.1 | 000001 | ЗАТРАТЫ ТРУДА РАБОЧИХ-СТРОИТЕЛЕЙ | ЧЕЛ-Ч | 3.71 | 20.9615
6 | E6-1-1-1 | УСТРОЙСТВО БЕТОННОЙ ПОДГОТОВКИ | 100М3 | 0.3955
6.1 | 000001 | ЗАТРАТЫ ТРУДА РАБОЧИХ-СТРОИТЕЛЕЙ | ЧЕЛ-Ч | 180 | 71.19
6.2 | 000003 | ЗАТРАТЫ ТРУДА МАШИНИСТОВ | ЧЕЛ-Ч | 18.13 | 7.1704
6.3 | 000403 | ВИБРАТОРЫ ГЛУБИННЫЕ | МАШ-Ч | 48 | 18.984
6.4 | 009219 | ВОДА | М3 | 0.2 | 0.0791
6.5 | 035516 | РОГОЖА | М2 | 250 | 98.875
6.6 | 045027 | БЕТОН (КЛАСС ПО ПРОЕКТУ) | М3 | 102 | 40.341
7 | E27-6-9-1 | УКЛАДКА МЕТАЛЛИЧЕСКОЙ СЕТКИ В ЦЕМЕНТОБЕТОННОЕ ДОРОЖНОЕ ПОКРЫТИЕ | 1000М2 | 0.565
7.1 | 000001 | ЗАТРАТЫ ТРУДА РАБОЧИХ-СТРОИТЕЛЕЙ | ЧЕЛ-Ч | 12.43 | 7.0229
7.2 | 000003 | ЗАТРАТЫ ТРУДА МАШИНИСТОВ | ЧЕЛ-Ч | 0.16 | 0.0904
7.3 | 002509 | АВТОМОБИЛИ БОРТОВЫЕ ГРУЗОПОДЪЕМНОСТЬЮ ДО 5 Т | МАШ-Ч | 0.09 | 0.05085
8 | 503 -1 | СЕТКА ДОРОЖНАЯ | М2 | 565
9 | E27-13-8-2 ШHК.ДОП.6 | УСТРОЙСТВО ПОКРЫТИЙ ИЗ БЕТОННЫХ ПЛИТОК ВРУЧНУЮ РАЗМЕРОМ 30Х30Х5 СМ, КОЛИЧЕСТВО ПЛИТКИ ПРИ УКЛАДКЕ НА 1 М2 11 ШТ НА ОСНОВАНИЕ ИЗ ГОТОВОЙ СУХОЙ РАСТВОРНОЙ СМЕСИ ТОЛЩИНОЙ 5 СМ | 100М2 | 5.65
9.1 | 000001 | ЗАТРАТЫ ТРУДА РАБОЧИХ-СТРОИТЕЛЕЙ | ЧЕЛ-Ч | 101.19 | 571.7235
9.2 | 000003 | ЗАТРАТЫ ТРУДА МАШИНИСТОВ | ЧЕЛ-Ч | 0.6 | 3.39
9.3 | 002509 | АВТОМОБИЛИ БОРТОВЫЕ ГРУЗОПОДЪЕМНОСТЬЮ ДО 5 Т | МАШ-Ч | 0.6 | 3.39
9.4 | 011004 | ПЕСОК ДЛЯ СТРОИТЕЛЬНЫХ РАБОТ | М3 | 0.05 | 0.2825
9.5 | 012397 | СМЕСЬ СУХАЯ РАСТВОРНАЯ ЦЕМЕНТНАЯ МАРКИ 100 | М3 | 5.1 | 28.815
10 | 503 -2 | БРУСЧАТКА /СОГЛАСНО ДИЗАЙНА/ | М2 | 565
11 | E27-2-10-2 | УСТАНОВКА БОРТОВЫХ КАМНЕЙ БЕТОННЫХ ПРИ ДРУГИХ ВИДАХ ПОКРЫТИЙ | 100М | 4.54
11.1 | 000001 | ЗАТРАТЫ ТРУДА РАБОЧИХ-СТРОИТЕЛЕЙ | ЧЕЛ-Ч | 69.8 | 316.892
11.2 | 000003 | ЗАТРАТЫ ТРУДА МАШИНИСТОВ | ЧЕЛ-Ч | 0.65 | 2.951
11.3 | 002499 | АВТОМОБИЛИ БОРТОВЫЕ ГРУЗОПОДЪЕМНОСТЬЮ ДО 5 Т | МАШ-Ч | 0.04 | 0.1816
11.4 | 012226 | РАСТВОР ГОТОВЫЙ КЛАДОЧНЫЙ ЦЕМЕНТНЫЙ, МАРКА 100 | М3 | 0.06 | 0.2724
11.5 | 030407 | ГВОЗДИ СТРОИТЕЛЬНЫЕ | Т | 0.001 | 0.00454
11.6 | 036038 | ПИЛОМАТЕРИАЛЫ ХВОЙНЫХ ПОРОД. БРУСЬЯ НЕОБРЕЗНЫЕ ДЛИНОЙ 4-6,5 М, ВСЕ ШИРИНЫ, ТОЛЩИНОЙ 100, 125 ММ IV СОРТА | М3 | 0.17 | 0.7718
11.7 | 045022 | БЕТОН ТЯЖЕЛЫЙ, КЛАСС В 15 (М200) | М3 | 5.9 | 26.786
12 | 503 -3 | БАРДЮРНЫЙ КАМЕНЬ ДЛЯ БРУСЧАТКИ /СОГЛАСНО ДИЗАЙНА/ | М | 454
13 | 1206-2.2 | СКАМЕЙКИ /СОГЛАСНО ДИЗАЙНА/ | ШТ | 16
14 | 1206-2.3 | УРНЫ /СОГЛАСНО ДИЗАЙНА/ | ШТ | 16
ВСЕГО ЗАТРАТ:
|  | ЗАТРАТЫ ТРУДА РАБОЧИХ | ЧЕЛ-ЧАС
|  | ЗАРПЛАТА | СУМ
|  | ЭКСПЛУАТАЦИЯ МАШИН | СУМ
|  | СТРОИТЕЛЬНЫЕ МАТЕРИАЛЫ | СУМ
|  | ОБОРУДОВАНИЕ | СУМ
|  | ТРАНСПОРТНЫЕ РАСХОДЫ | СУМ
|  | ВСЕГО | СУМ
РАЗДЕЛ 1:
ОЗЕЛЕНЕНИЕ
15 | E47-1-52-1 | ОДЕРНОВКА ПЛОЩАДЕЙ И ОТКОСОВ | 10М2 | 145
15.1 | 000001 | ЗАТРАТЫ ТРУДА РАБОЧИХ-СТРОИТЕЛЕЙ | ЧЕЛ-Ч | 20.4 | 2958
15.2 | 000003 | ЗАТРАТЫ ТРУДА МАШИНИСТОВ | ЧЕЛ-Ч | 0.72 | 104.4
15.3 | 001135 | МАШИНЫ ПОЛИВОМОЕЧНЫЕ 6000 Л | МАШ-Ч | 0.72 | 104.4
15.4 | 009219 | ВОДА | М3 | 3 | 435
15.5 | 024652 | ДЕРН | М2 | 10 | 1450
15.6 | 025500 | ЗЕМЛЯ РАСТИТЕЛЬНАЯ | М3 | 1.5 | 217.5
16 | E47-1-31-11 | ПОДГОТОВКА СТАНДАРТНЫХ ПОСАДОЧНЫХ МЕСТ ДЛЯ ОДНОРЯДНОЙ ЖИВОЙ ИЗГОРОДИ ВРУЧНУЮ В ЕСТЕСТВЕННОМ ГРУНТЕ | 10М | 7.2
16.1 | 000001 | ЗАТРАТЫ ТРУДА РАБОЧИХ-СТРОИТЕЛЕЙ | ЧЕЛ-Ч | 4.54 | 32.688
17 | E47-1-33-1 | ПОСАДКА КУСТАРНИКОВ-САЖЕНЦЕВ | 10М | 7.2
17.1 | 000001 | ЗАТРАТЫ ТРУДА РАБОЧИХ-СТРОИТЕЛЕЙ | ЧЕЛ-Ч | 4.61 | 33.192
17.2 | 000003 | ЗАТРАТЫ ТРУДА МАШИНИСТОВ | ЧЕЛ-Ч | 0.17 | 1.224
17.3 | 001135 | МАШИНЫ ПОЛИВОМОЕЧНЫЕ 6000 Л | МАШ-Ч | 0.17 | 1.224
17.4 | 023469 | ВОДА | М3 | 0.63 | 4.536
18 | 503-32.2 | ПАДДУБ ОСТРОЛИСТНЫЙ АРГЕНТЕА МАРГИНАТА / ILEX AQUIFOLIUM ARGENTEO MARGINATA/ | ШТ | 20
19 | 503-32.3 | БЕРЕСКЛЕТ ЯПОНСКИЙ БРАВО/EONIMUS JAPONICA BRAVO/СОГЛАСНО ДИЗАЙНА | ШТ | 4
20 | 503-32.4 | ТИС ЯГОДНЫЙ /TAXUS BACCATA/СОГЛАСНО ДИЗАЙНА | ШТ | 4
21 | 503-32.5 | АГАВА СЕРЕБРИСТАЯ ЛИСИЦА /MAGAVE SILVER FOX/СОГЛАСНО ДИЗАЙНА | ШТ | 20
22 | 503-32.6 | АГАВА АНАНАСОВЫЙ / MANGAVE PINEAPPLE/СОГЛАСНО ДИЗАЙНА | ШТ | 4
23 | 503-32.7 | МОЖЖЕВЕЛЬНИК ПФИТЦЕРИФИФ СРЕДНИЙ СТАРОЕ ЗОЛОТО /JUNIPERS PFITZERIANA OLD GOLD/СОГЛАСНО ДИЗАЙНА | ШТ | 20
24 | 503-32.8 | КАМНИ БЕЛЫЕ ГРАНИТНЫЕ/СОГЛАСНО ДИЗАЙНА/ | ШТ | 12
ВСЕГО ЗАТРАТ:
|  | ЗАТРАТЫ ТРУДА РАБОЧИХ | ЧЕЛ-ЧАС
|  | ЗАРПЛАТА | СУМ
|  | ЭКСПЛУАТАЦИЯ МАШИН | СУМ
|  | СТРОИТЕЛЬНЫЕ МАТЕРИАЛЫ | СУМ
|  | ТРАНСПОРТНЫЕ РАСХОДЫ | СУМ
|  | ВСЕГО | СУМ
РАЗДЕЛ 2:
ФОНТАН
25 | E57-2-3 | РАЗБОРКА ПОКРЫТИЙ ПОЛОВ: ИЗ КЕРАМИЧЕСКИХ ПЛИТОК | 100М2 | 0.48
25.1 | 000001 | ЗАТРАТЫ ТРУДА РАБОЧИХ-СТРОИТЕЛЕЙ | ЧЕЛ-Ч | 69.87 | 33.5376
25.2 | 000003 | ЗАТРАТЫ ТРУДА МАШИНИСТОВ | ЧЕЛ-Ч | 1.44 | 0.6912
25.3 | 001522 | ПОДЪЕМНИКИ МАЧТОВЫЕ СТРОИТЕЛЬНЫЕ 0,5 Т | МАШ-Ч | 1.44 | 0.6912
25.4 | 099999 | МУСОР СТРОИТЕЛЬНЫЙ | Т | 5.2 | 2.496
26 | E63-7-5 | РАЗБОРКА ОБЛИЦОВКИ СТЕН ИЗ ПЛИТ И ПЛИТОК: КЕРАМИЧЕСКИХ ГЛАЗУРОВАННЫХ ПЛИТОК | 100М2 | 0.14
26.1 | 000001 | ЗАТРАТЫ ТРУДА РАБОЧИХ-СТРОИТЕЛЕЙ | ЧЕЛ-Ч | 74.3 | 10.402
26.2 | 000003 | ЗАТРАТЫ ТРУДА МАШИНИСТОВ | ЧЕЛ-Ч | 1.99 | 0.2786
26.3 | 000659 | КОМПРЕССОРЫ ПЕРЕДВИЖНЫЕ С ДВИГАТЕЛЕМ ВНУТРЕННЕГО СГОРАНИЯ ДАВЛЕНИЕМ ДО 686 КПА (7 АТМ.) 2,2 М3/МИН | МАШ-Ч | 1.64 | 0.2296
26.4 | 001199 | МОЛОТКИ ОТБОЙНЫЕ ПНЕВМАТИЧЕСКИЕ | МАШ-Ч | 3.28 | 0.4592
26.5 | 001522 | ПОДЪЕМНИКИ МАЧТОВЫЕ СТРОИТЕЛЬНЫЕ 0,5 Т | МАШ-Ч | 0.35 | 0.049
27 | E63-7-2 | РАЗБОРКА ОБЛИЦОВКИ СТЕН ИЗ ПЛИТ И ПЛИТОК: ГРАНИТНЫХ | 100М2 | 0.34
27.1 | 000001 | ЗАТРАТЫ ТРУДА РАБОЧИХ-СТРОИТЕЛЕЙ | ЧЕЛ-Ч | 612.2 | 208.148
27.2 | 000003 | ЗАТРАТЫ ТРУДА МАШИНИСТОВ | ЧЕЛ-Ч | 8.67 | 2.9478
27.3 | 000659 | КОМПРЕССОРЫ ПЕРЕДВИЖНЫЕ С ДВИГАТЕЛЕМ ВНУТРЕННЕГО СГОРАНИЯ ДАВЛЕНИЕМ ДО 686 КПА (7 АТМ.) 2,2 М3/МИН | МАШ-Ч | 7.14 | 2.4276
27.4 | 001199 | МОЛОТКИ ОТБОЙНЫЕ ПНЕВМАТИЧЕСКИЕ | МАШ-Ч | 14.28 | 4.8552
27.5 | 001522 | ПОДЪЕМНИКИ МАЧТОВЫЕ СТРОИТЕЛЬНЫЕ 0,5 Т | МАШ-Ч | 1.53 | 0.5202
28 | E15-1-31-11 | ОБЛИЦОВКА СТЕН И КРЫШКИ ПОЛИРОВАННЫМИ ПЛИТАМИ ГРАНИТНЫМИ ТОЛЩИНОЙ ДО 40 ММ, ЧИСЛО ПЛИТ В 1 М2 ДО 4 | 100М2 | 0.48
28.1 | 000001 | ЗАТРАТЫ ТРУДА РАБОЧИХ-СТРОИТЕЛЕЙ | ЧЕЛ-Ч | 1807.9 | 867.792
28.2 | 000003 | ЗАТРАТЫ ТРУДА МАШИНИСТОВ | ЧЕЛ-Ч | 155.07 | 74.4336
28.3 | 000112 | АВТОПОГРУЗЧИКИ 5 Т | МАШ-Ч | 0.63 | 0.3024
28.4 | 001522 | ПОДЪЕМНИКИ МАЧТОВЫЕ СТРОИТЕЛЬНЫЕ 0,5 Т | МАШ-Ч | 2.18 | 1.0464
28.5 | 001609 | РАСТВОРОНАСОСЫ 1 М3/Ч | МАШ-Ч | 4.26 | 2.0448
28.6 | 001702 | СТАНКИ КАМНЕРЕЗНЫЕ УНИВЕРСАЛЬНЫЕ | МАШ-Ч | 148 | 71.04
28.7 | 002873 | ПЕРФОРАТОРЫ ЭЛЕКТРИЧЕСКИЕ | МАШ-Ч | 12.5 | 6
28.8 | 009219 | ВОДА | М3 | 1.5 | 0.72
28.9 | 012217 | РАСТВОР ГОТОВЫЙ ОТДЕЛОЧНЫЙ ТЯЖЕЛЫЙ, ЦЕМЕНТНЫЙ: 1:3 | М3 | 3.67 | 1.7616
28.10 | 017049 | ПЛИТЫ ОБЛИЦОВОЧНЫЕ ИЗ ГРАНИТА ПОЛИРОВАННЫЕ ТОЛЩИНОЙ 40 ММ | М2 | 101 | 48.48
28.11 | 032527 | ПРОВОЛОКА ЛАТУННАЯ ДИАМЕТРОМ 1,5 ММ | Т | 0.028 | 0.01344
28.12 | 034287 | МЫЛО ТВЕРДОЕ ХОЗЯЙСТВЕННОЕ 72% | ШТ | 2.5 | 1.2
29 | E15-1-35-5 | УСТРОЙСТВО ПОЛОВ ИЗ ПОЛИРОВАННЫХ ПЛИТ РАЗЛИЧНОЙ ФОРМЫ МРАМОРНО-ГРАНИТНЫХ, ЧИСЛО ПЛИТ В 1 М2 ДО 6 | 100М2 | 0.48
29.1 | 000001 | ЗАТРАТЫ ТРУДА РАБОЧИХ-СТРОИТЕЛЕЙ | ЧЕЛ-Ч | 1111 | 533.28
29.2 | 000003 | ЗАТРАТЫ ТРУДА МАШИНИСТОВ | ЧЕЛ-Ч | 165.02 | 79.2096
29.3 | 000112 | АВТОПОГРУЗЧИКИ 5 Т | МАШ-Ч | 0.47 | 0.2256
29.4 | 001522 | ПОДЪЕМНИКИ МАЧТОВЫЕ СТРОИТЕЛЬНЫЕ 0,5 Т | МАШ-Ч | 1.62 | 0.7776
29.5 | 001609 | РАСТВОРОНАСОСЫ 1 М3/Ч | МАШ-Ч | 4.93 | 2.3664
29.6 | 001702 | СТАНКИ КАМНЕРЕЗНЫЕ УНИВЕРСАЛЬНЫЕ | МАШ-Ч | 158 | 75.84
29.7 | 009219 | ВОДА | М3 | 0.25 | 0.12
29.8 | 012217 | РАСТВОР ГОТОВЫЙ ОТДЕЛОЧНЫЙ ТЯЖЕЛЫЙ, ЦЕМЕНТНЫЙ: 1:3 | М3 | 4.25 | 2.04
29.9 | 018078 | ПЛИТЫ ПОЛИРОВАННЫЕ РАЗЛИЧНОЙ ФОРМЫ МРАМОРНО-ГРАНИТНЫЕ ДЛЯ ПОЛОВ | М2 | 101 | 48.48
29.10 | 036050 | ПИЛОМАТЕРИАЛЫ ХВОЙНЫХ ПОРОД. ДОСКИ ОБРЕЗНЫЕ ДЛИНОЙ 4-6,5 М, ШИРИНОЙ 75-150 ММ, ТОЛЩИНОЙ 19-22 ММ IV СОРТА | М3 | 0.17 | 0.0816
30 | E15-2-1-1 | УЛУЧШЕННАЯ ШТУКАТУРКА ЦЕМЕНТНО-ИЗВЕСТКОВЫМ РАСТВОРОМ ПО КАМНЮ СТЕН | 100М2 | 0.48
30.1 | 000001 | ЗАТРАТЫ ТРУДА РАБОЧИХ-СТРОИТЕЛЕЙ | ЧЕЛ-Ч | 70.88 | 34.0224
30.2 | 000003 | ЗАТРАТЫ ТРУДА МАШИНИСТОВ | ЧЕЛ-Ч | 2.78 | 1.3344
30.3 | 000976 | ЛЕБЕДКИ ЭЛЕКТРИЧЕСКИЕ, ТЯГОВЫМ УСИЛИЕМ ДО 12,26 (1,25) КН (Т) | МАШ-Ч | 0.9 | 0.432
30.4 | 001608 | РАСТВОРОНАСОСЫ 3 М3/Ч | МАШ-Ч | 2.78 | 1.3344
30.5 | 009219 | ВОДА | М3 | 0.35 | 0.168
30.6 | 012138 | РАСТВОР ЦЕМЕНТНО-ИЗВЕСТКОВЫЙ 1:1:6 | М3 | 1.89 | 0.9072
31 | E13-11-4-1 | ГИДРОИЗОЛЯЦИЯ БЕТОННЫХ ПОВЕРХНОСТЕЙ И ПОВЕРХНОСТИ ШТУКАТУРКИ МАТЕРИАЛАМИ ПРОНИКАЮЩЕГО ДЕЙСТВИЯ СИСТЕМЫ "ПЕНИТРОН" | М2 | 48
31.1 | 000001 | ЗАТРАТЫ ТРУДА РАБОЧИХ-СТРОИТЕЛЕЙ | ЧЕЛ-Ч | 0.18 | 8.64
31.2 | 000003 | ЗАТРАТЫ ТРУДА МАШИНИСТОВ | ЧЕЛ-Ч | 0.02 | 0.96
31.3 | 002509 | АВТОМОБИЛИ БОРТОВЫЕ ГРУЗОПОДЪЕМНОСТЬЮ ДО 5 Т | МАШ-Ч | 0.02 | 0.96
31.4 | 002551 | ДРЕЛЬ | МАШ-Ч | 0.1 | 4.8
31.5 | 002608 | ВОДОСТРУЙНЫЙ АППАРАТ ВЫСОКОГО ДАВЛЕНИЯ | МАШ-Ч | 0.04 | 1.92
31.6 | 009219 | ВОДА | М3 | 0.38 | 18.24
31.7 | 043941 | ПЕНЕТРОН | КГ | 1.2 | 57.6
32 | E11-1-11-1 | УСТРОЙСТВО СТЯЖЕК ЦЕМЕНТНЫХ ТОЛЩИНОЙ 20 ММ | 100М2 | 0.48
32.1 | 000001 | ЗАТРАТЫ ТРУДА РАБОЧИХ-СТРОИТЕЛЕЙ | ЧЕЛ-Ч | 39.51 | 18.9648
32.2 | 000003 | ЗАТРАТЫ ТРУДА МАШИНИСТОВ | ЧЕЛ-Ч | 1.27 | 0.6096
32.3 | 000404 | ВИБРАТОРЫ ПОВЕРХНОСТНЫЕ | МАШ-Ч | 9.07 | 4.3536
32.4 | 001522 | ПОДЪЕМНИКИ МАЧТОВЫЕ СТРОИТЕЛЬНЫЕ 0,5 Т | МАШ-Ч | 1.27 | 0.6096
32.5 | 009219 | ВОДА | М3 | 3.5 | 1.68
32.6 | 045034 | РАСТВОР ГОТОВЫЙ КЛАДОЧНЫЙ ТЯЖЕЛЫЙ ЦЕМЕНТНЫЙ МАРКА ПО ПРОЕКТУ | М3 | 2.04 | 0.9792
33 | E13-11-4-2 | ГИДРОИЗОЛЯЦИЯ ГОРИЗОНТАЛЬНОЙ ПОВЕРХНОСТИ СВЕЖЕУЛОЖЕННОГО БЕТОНА МАТЕРИАЛАМИ ПРОНИКАЮЩЕГО ДЕЙСТВИЯ СИСТЕМЫ "ПЕНИТРОН ПЛЮС" | М2 | 48
33.1 | 000001 | ЗАТРАТЫ ТРУДА РАБОЧИХ-СТРОИТЕЛЕЙ | ЧЕЛ-Ч | 0.11 | 5.28
33.2 | 000003 | ЗАТРАТЫ ТРУДА МАШИНИСТОВ | ЧЕЛ-Ч | 0.01 | 0.48
33.3 | 002509 | АВТОМОБИЛИ БОРТОВЫЕ ГРУЗОПОДЪЕМНОСТЬЮ ДО 5 Т | МАШ-Ч | 0.01 | 0.48
33.4 | 009219 | ВОДА | М3 | 0.3 | 14.4
33.5 | 043942 | ПЕНЕТРОН ПЛЮС | КГ | 0.6 | 28.8
34 | E16-7-3-5 | ВРЕЗКИ В ДЕЙСТВУЮЩИЕ ВНУТРЕННИЕ СЕТИ ТРУБОПРОВОДОВ ОТОПЛЕНИЯ И ВОДОСНАБЖЕНИЯ ДИАМЕТРОМ 40 ММ | ВРЕЗКА | 2
34.1 | 000001 | ЗАТРАТЫ ТРУДА РАБОЧИХ-СТРОИТЕЛЕЙ | ЧЕЛ-Ч | 4.46 | 8.92
34.2 | 000003 | ЗАТРАТЫ ТРУДА МАШИНИСТОВ | ЧЕЛ-Ч | 0.01 | 0.02
34.3 | 002016 | УСТАНОВКИ ДЛЯ СВАРКИ РУЧНОЙ ДУГОВОЙ (ПОСТОЯННОГО ТОКА) | МАШ-Ч | 0.43 | 0.86
34.4 | 002509 | АВТОМОБИЛИ БОРТОВЫЕ ГРУЗОПОДЪЕМНОСТЬЮ ДО 5 Т | МАШ-Ч | 0.01 | 0.02
34.5 | 002577 | АППАРАТЫ ДЛЯ ГАЗОВОЙ СВАРКИ И РЕЗКИ | МАШ-Ч | 0.49 | 0.98
34.6 | 034241 | КИСЛОРОД ТЕХНИЧЕСКИЙ ГАЗООБРАЗНЫЙ | М3 | 0.037 | 0.074
34.7 | 034350 | АЦЕТИЛЕН ГАЗООБРАЗНЫЙ ТЕХНИЧЕСКИЙ | М3 | 0.0084 | 0.0168
34.8 | 035319 | ЭЛЕКТРОДЫ ДИАМЕТРОМ 5 ММ Э42А | Т | 0.00015 | 0.0003
34.9 | 037053 | ТРУБЫ СТАЛЬНЫЕ СВАРНЫЕ ВОДОГАЗОПРОВОДНЫЕ С РЕЗЬБОЙ, ОЦИНКОВАННЫЕ ОБЫКНОВЕННЫЕ 40X3.5 ММ | М | 0.4 | 0.8
34.10 | 063940 | АРМАТУРА МУФТОВАЯ | ШТ | 1 | 2
35 | E16-2-5-1 | ПРОКЛАДКА ТРУБОПРОВОДОВ ОТОПЛЕНИЯ И ВОДОСНАБЖЕНИЯ ИЗ СТАЛЬНЫХ ЭЛЕКТРОСВАРНЫХ ТРУБ ДИАМЕТРОМ ДО 40 ММ | 100М | 0.04
35.1 | 000001 | ЗАТРАТЫ ТРУДА РАБОЧИХ-СТРОИТЕЛЕЙ | ЧЕЛ-Ч | 60.83 | 2.4332
35.2 | 000003 | ЗАТРАТЫ ТРУДА МАШИНИСТОВ | ЧЕЛ-Ч | 1.06 | 0.0424
35.3 | 002509 | АВТОМОБИЛИ БОРТОВЫЕ ГРУЗОПОДЪЕМНОСТЬЮ ДО 5 Т | МАШ-Ч | 0.87 | 0.0348
35.4 | 002577 | АППАРАТЫ ДЛЯ ГАЗОВОЙ СВАРКИ И РЕЗКИ | МАШ-Ч | 18.44 | 0.7376
35.5 | 009219 | ВОДА | М3 | 1.76 | 0.0704
35.6 | 030649 | ИЗВЕСТЬ СТРОИТЕЛЬНАЯ НЕГАШЕНАЯ ХЛОРНАЯ МАРКИ А | КГ | 0.0063 | 0.000252
35.7 | 032534 | ПРОВОЛОКА СВАРОЧНАЯ ЛЕГИРОВАННАЯ ДИАМЕТРОМ 4 ММ | Т | 0.0002 | 8e-06
35.8 | 034241 | КИСЛОРОД ТЕХНИЧЕСКИЙ ГАЗООБРАЗНЫЙ | М3 | 0.35 | 0.014
35.9 | 034350 | АЦЕТИЛЕН ГАЗООБРАЗНЫЙ ТЕХНИЧЕСКИЙ | М3 | 0.32 | 0.0128
35.10 | 045031 | РАСТВОР ЦЕМЕНТНЫЙ МАРКА ПО ПРОЕКТУ | М3 | 0.008 | 0.00032
36 | 503-4 | ТРУБА СТАЛЬНАЯ Д 40ММ | М | 4
37 | 503-5 | ОТВОД СТАЛЬНОЙ Д 40ММ | ШТ | 2
38 | 503-6 | РЕЗЬБА СТАЛЬНАЯ Д 40ММ | ШТ | 2
39 | E18-5-1-1 | УСТАНОВКА НАСОСОВ ЦЕНТРОБЕЖНЫХ С ЭЛЕКТРОДВИГАТЕЛЕМ МАССОЙ АГРЕГАТА, ДО 0.1 Т | НАСОС | 4
39.1 | 000001 | ЗАТРАТЫ ТРУДА РАБОЧИХ-СТРОИТЕЛЕЙ | ЧЕЛ-Ч | 14.17 | 56.68
39.2 | 000003 | ЗАТРАТЫ ТРУДА МАШИНИСТОВ | ЧЕЛ-Ч | 0.08 | 0.32
39.3 | 005628 | АНКЕРНЫЕ ДЕТАЛИ ИЗ ПРЯМЫХ ИЛИ ГНУТЫХ КРУГЛЫХ СТЕРЖНЕЙ С РЕЗЬБОЙ (В КОМПЛЕКТЕ С ШАЙБАМИ И ГАЙКАМИ ИЛИ БЕЗ НИХ), ПОСТАВЛЯЕМЫЕ ОТДЕЛЬНО | Т | 0.0022 | 0.0088
39.4 | 012102 | РАСТВОР ГОТОВЫЙ КЛАДОЧНЫЙ ТЯЖЕЛЫЙ ЦЕМЕНТНЫЙ, МАРКА: 50 | М3 | 0.014 | 0.056
39.5 | 045407 | ПРОКЛАДКИ РЕЗИНОВЫЕ (ПЛАСТИНА ТЕХНИЧЕСКАЯ ПРЕССОВАННАЯ) | КГ | 0.07 | 0.28
39.6 | 046230 | ФЛАНЦЫ СТАЛЬНЫЕ | ШТ | 2 | 8
39.7 | 052039 | БОЛТЫ С ГАЙКАМИ И ШАЙБАМИ ДЛЯ САНИТАРНО-ТЕХНИЧЕСКИХ РАБОТ, ДИАМЕТРОМ 12 ММ | Т | 0.00127 | 0.00508
40 | 1206-2.1 | НАСОС ДЛЯ ФОНТАНА 1,5 КВТ GRANDFAR | ШТ | 4
41 | E18-6-7-4 | УСТАНОВКА ФИЛЬТРОВ ДИАМЕТРОМ ДО 50ММ | 10 ШТ | 0.2
41.1 | 000001 | ЗАТРАТЫ ТРУДА РАБОЧИХ-СТРОИТЕЛЕЙ | ЧЕЛ-Ч | 9.92 | 1.984
41.2 | 000003 | ЗАТРАТЫ ТРУДА МАШИНИСТОВ | ЧЕЛ-Ч | 0.5 | 0.1
41.3 | 002016 | УСТАНОВКИ ДЛЯ СВАРКИ РУЧНОЙ ДУГОВОЙ (ПОСТОЯННОГО ТОКА) | МАШ-Ч | 3.94 | 0.788
41.4 | 002509 | АВТОМОБИЛИ БОРТОВЫЕ ГРУЗОПОДЪЕМНОСТЬЮ ДО 5 Т | МАШ-Ч | 0.45 | 0.09
41.5 | 035319 | ЭЛЕКТРОДЫ ДИАМЕТРОМ 5 ММ Э42А | Т | 0.001 | 0.0002
41.6 | 045363 | ФИЛЬТРЫ ДЛЯ ОЧИСТКИ ВОДЫ | ШТ | 10 | 2
42 | E1-2-57-2 | РАЗРАБОТКА ГРУНТА ВРУЧНУЮ В ТРАНШЕЯХ ГЛУБИНОЙ ДО 2 М БЕЗ КРЕПЛЕНИЙ С ОТКОСАМИ, ГРУППА ГРУНТОВ 2 | 100М3 | 0.21
42.1 | 000001 | ЗАТРАТЫ ТРУДА РАБОЧИХ-СТРОИТЕЛЕЙ | ЧЕЛ-Ч | 154 | 32.34
43 | E1-2-61-2 | ЗАСЫПКА ВРУЧНУЮ ТРАНШЕЙ, ПАЗУХ КОТЛОВАНОВ И ЯМ, ГРУППА ГРУНТОВ 2 | 100М3 | 0.205
43.1 | 000001 | ЗАТРАТЫ ТРУДА РАБОЧИХ-СТРОИТЕЛЕЙ | ЧЕЛ-Ч | 97.2 | 19.926
44 | E22-1-21-1 | УКЛАДКА ТРУБОПРОВОДОВ ИЗ ПОЛИЭТИЛЕНОВЫХ ТРУБ ДИАМЕТРОМ ДО 50 ММ | КМ | 0.06
44.1 | 000001 | ЗАТРАТЫ ТРУДА РАБОЧИХ-СТРОИТЕЛЕЙ | ЧЕЛ-Ч | 173 | 10.38
44.2 | 000003 | ЗАТРАТЫ ТРУДА МАШИНИСТОВ | ЧЕЛ-Ч | 21.41 | 1.2846
44.3 | 000116 | АГРЕГАТЫ ДЛЯ СВАРКИ ПОЛИЭТИЛЕНОВЫХ ТРУБ | МАШ-Ч | 20.3 | 1.218
44.4 | 002349 | ЭЛЕКТРОСТАНЦИИ ПЕРЕДВИЖНЫЕ 4 КВТ | МАШ-Ч | 0.93 | 0.0558
44.5 | 002700 | УСТАНОВКИ ДЛЯ ГИДРАВЛИЧЕСКИХ ИСПЫТАНИЙ ТРУБОПРОВОДОВ, ДАВЛЕНИЕ НАГНЕТАНИЯ НИЗКОЕ 0,1 (1) МПА (КГС/СМ2), ВЫСОКОЕ 10 (100) МПА (КГС/СМ2) ПРИ РАБОТЕ ОТ ПЕРЕДВИЖНЫХ ЭЛЕКТРОСТАНЦИЙ | МАШ-Ч | 8 | 0.48
45 | 503-7 | ТРУБА ПВХ Д 50ММ | М | 60
46 | E22-3-2-1 | УСТАНОВКА ПОЛИЭТИЛЕНОВЫХ ФАСОННЫХ ЧАСТЕЙ ОТВОДОВ, КОЛЕН, ПАТРУБКОВ, ПЕРЕХОДОВ | 10ШТ | 5.6
46.1 | 000001 | ЗАТРАТЫ ТРУДА РАБОЧИХ-СТРОИТЕЛЕЙ | ЧЕЛ-Ч | 4.14 | 23.184
46.2 | 000003 | ЗАТРАТЫ ТРУДА МАШИНИСТОВ | ЧЕЛ-Ч | 2.62 | 14.672
46.3 | 000116 | АГРЕГАТЫ ДЛЯ СВАРКИ ПОЛИЭТИЛЕНОВЫХ ТРУБ | МАШ-Ч | 2.6 | 14.56
47 | 503-8 | ОТВОД ПВХ Д 50ММ | ШТ | 18
48 | 503-9 | ПОЛУОТВОД ПВХ Д 50ММ | ШТ | 8
49 | 503-10 | ВЕНТИЛЬ Д 50ММ | ШТ | 8
50 | 503-11 | ТРОЙНИК ПВХ Д 50ММ | ШТ | 10
51 | 503-12 | МУФТА ПВХ Д 50ММ | ШТ | 6
52 | 503-13 | АДАПТЕР ПВХ Д 50ММ | ШТ | 4
53 | 503-23 | ОБРАТНЫЙ КЛАПАН Д 50ММ | ШТ | 2
54 | E22-1-21-2 ШHК.ДОП.5 | УКЛАДКА ТРУБОПРОВОДОВ ИЗ ПОЛИЭТИЛЕНОВЫХ ТРУБ ДИАМЕТРОМ 65 ММ | КМ | 0.02
54.1 | 000001 | ЗАТРАТЫ ТРУДА РАБОЧИХ-СТРОИТЕЛЕЙ | ЧЕЛ-Ч | 179 | 3.58
54.2 | 000003 | ЗАТРАТЫ ТРУДА МАШИНИСТОВ | ЧЕЛ-Ч | 24.19 | 0.4838
54.3 | 000116 | АГРЕГАТЫ ДЛЯ СВАРКИ ПОЛИЭТИЛЕНОВЫХ ТРУБ | МАШ-Ч | 22.97 | 0.4594
54.4 | 002349 | ЭЛЕКТРОСТАНЦИИ ПЕРЕДВИЖНЫЕ 4 КВТ | МАШ-Ч | 0.93 | 0.0186
54.5 | 002700 | УСТАНОВКИ ДЛЯ ГИДРАВЛИЧЕСКИХ ИСПЫТАНИЙ ТРУБОПРОВОДОВ, ДАВЛЕНИЕ НАГНЕТАНИЯ НИЗКОЕ 0,1 (1) МПА (КГС/СМ2), ВЫСОКОЕ 10 (100) МПА (КГС/СМ2) ПРИ РАБОТЕ ОТ ПЕРЕДВИЖНЫХ ЭЛЕКТРОСТАНЦИЙ | МАШ-Ч | 8 | 0.16
55 | 503-14 | ТРУБА ПВХ Д 63ММ | М | 20
56 | E22-3-2-1 | УСТАНОВКА ПОЛИЭТИЛЕНОВЫХ ФАСОННЫХ ЧАСТЕЙ ОТВОДОВ, КОЛЕН, ПАТРУБКОВ, ПЕРЕХОДОВ | 10ШТ | 4.6
56.1 | 000001 | ЗАТРАТЫ ТРУДА РАБОЧИХ-СТРОИТЕЛЕЙ | ЧЕЛ-Ч | 4.14 | 19.044
56.2 | 000003 | ЗАТРАТЫ ТРУДА МАШИНИСТОВ | ЧЕЛ-Ч | 2.62 | 12.052
56.3 | 000116 | АГРЕГАТЫ ДЛЯ СВАРКИ ПОЛИЭТИЛЕНОВЫХ ТРУБ | МАШ-Ч | 2.6 | 11.96
57 | 503-15 | ОТВОД ПВХ Д 63ММ | ШТ | 20
58 | 503-17 | ТРОЙНИК ПВХ Д 63ММ | ШТ | 8
59 | 503-17.1 | АДАПТЕР ПВХ Д 63ММ | ШТ | 6
60 | 503-17.2 | РАКОР Д 63ММ | ШТ | 4
61 | 503-17.3 | КРАН Д 63ММ | ШТ | 4
62 | E22-8-1-1 | УСТАНОВКА ДОЖДЕВАТЕЛЕЙ R-5, R-10 /СПРИНКЛЕРОВ/ МАРКИ 304AN, L2688 И СТОЙКИ СП-4: 304AN /R-5/ | ШТ | 24
62.1 | 000001 | ЗАТРАТЫ ТРУДА РАБОЧИХ-СТРОИТЕЛЕЙ | ЧЕЛ-Ч | 2.27 | 54.48
62.2 | 000003 | ЗАТРАТЫ ТРУДА МАШИНИСТОВ | ЧЕЛ-Ч | 0.01 | 0.24
62.3 | 002509 | АВТОМОБИЛИ БОРТОВЫЕ ГРУЗОПОДЪЕМНОСТЬЮ ДО 5 Т | МАШ-Ч | 0.01 | 0.24
63 | 503-18 | ФОРСУНКА НЕРЖАВЕЙКА РЕПА Д25 | ШТ | 24
64 | 503-19 | ПЕСОК ДЛЯ ФИЛЬТРА | КГ | 160
65 | 503-20 | КЛЕЙ | КГ | 1
66 | E16-2-2-7 | ПРОКЛАДКА ТРУБОПРОВОДОВ ВОДОСНАБЖЕНИЯ ИЗ СТАЛЬНЫХ ВОДОГАЗОПРОВОДНЫХ ОЦИНКОВАННЫХ ТРУБ ДИАМЕТРОМ 65 ММ | 100М | 0.22
66.1 | 000001 | ЗАТРАТЫ ТРУДА РАБОЧИХ-СТРОИТЕЛЕЙ | ЧЕЛ-Ч | 61.05 | 13.431
66.2 | 000003 | ЗАТРАТЫ ТРУДА МАШИНИСТОВ | ЧЕЛ-Ч | 1.42 | 0.3124
66.3 | 002577 | АППАРАТЫ ДЛЯ ГАЗОВОЙ СВАРКИ И РЕЗКИ | МАШ-Ч | 4.06 | 0.8932
66.4 | 009219 | ВОДА | М3 | 4.64 | 1.0208
66.5 | 030649 | ИЗВЕСТЬ СТРОИТЕЛЬНАЯ НЕГАШЕНАЯ ХЛОРНАЯ МАРКИ А | КГ | 0.0166 | 0.003652
66.6 | 032534 | ПРОВОЛОКА СВАРОЧНАЯ ЛЕГИРОВАННАЯ ДИАМЕТРОМ 4 ММ | Т | 0.001 | 0.00022
66.7 | 034211 | АЦЕТИЛЕН РАСТВОРЕННЫЙ ТЕХНИЧЕСКИЙ МАРКИ А | Т | 0.0017 | 0.000374
66.8 | 034241 | КИСЛОРОД ТЕХНИЧЕСКИЙ ГАЗООБРАЗНЫЙ | М3 | 1.68 | 0.3696
66.9 | 045031 | РАСТВОР ЦЕМЕНТНЫЙ МАРКА ПО ПРОЕКТУ | М3 | 0.007 | 0.00154
67 | 503-22 | ТРУБА НЕРЖАВЕЙКА 304 МАРКА Д63 | М | 22
68 | E18-4-1-17 | УСТАНОВКА БАКОВ УНИФИЦИРОВАННЫХ С ПЕРЕЛИВНЫМ БАЧКОМ ВМЕСТИМОСТЬЮ 1 М3 | БАК | 2
68.1 | 000001 | ЗАТРАТЫ ТРУДА РАБОЧИХ-СТРОИТЕЛЕЙ | ЧЕЛ-Ч | 12.32 | 24.64
68.2 | 000003 | ЗАТРАТЫ ТРУДА МАШИНИСТОВ | ЧЕЛ-Ч | 0.18 | 0.36
69 | 1206-2 | СКИММЕР 8Л | ШТ | 2
70 | E17-1-1-22 | УСТАНОВКА ТРАПОВ ДИАМЕТРОМ 50 ММ | 10КОМПЛ | 0.2
70.1 | 000001 | ЗАТРАТЫ ТРУДА РАБОЧИХ-СТРОИТЕЛЕЙ | ЧЕЛ-Ч | 5.06 | 1.012
70.2 | 000003 | ЗАТРАТЫ ТРУДА МАШИНИСТОВ | ЧЕЛ-Ч | 0.13 | 0.026
70.3 | 034551 | ЦЕМЕНТ ГИПСОГЛИНОЗЕМИСТЫЙ РАСШИРЯЮЩИЙСЯ | Т | 0.002 | 0.0004
71 | 503-24 | ТРАП | ШТ | 2
72 | Ц8-3-593-19 | СВЕТИЛЬНИК ВСТРАИВАЕМЫЙ | 100ШТ | 0.24
72.1 | 000001 | ЗАТРАТЫ ТРУДА РАБОЧИХ-СТРОИТЕЛЕЙ | ЧЕЛ-Ч | 118 | 28.32
72.2 | 000003 | ЗАТРАТЫ ТРУДА МАШИНИСТОВ | ЧЕЛ-Ч | 32.7 | 7.848
73 | 503-26 | СВЕТИЛЬНИК ГАЛОГЕНОВЫЙ | ШТ | 24
74 | Ц8-3-571-2 | ЩИТ, СОБИРАЕМЫЙ ИЗ ОТДЕЛЬНЫХ ПАНЕЛЕЙ И БЛОКОВ УПРАВЛЕНИЯ, ОДНОРЯДНЫЙ ИЛИ ДВУХРЯДНЫЙ БЕЗ БЛОКОВ РЕЗИСТОРОВ ГЛУБИНОЙ ДО 800 ММ ШКАФНОГО ИСПОЛНЕНИЯ | М | 2
74.1 | 000001 | ЗАТРАТЫ ТРУДА РАБОЧИХ-СТРОИТЕЛЕЙ | ЧЕЛ-Ч | 23.7 | 47.4
74.2 | 000003 | ЗАТРАТЫ ТРУДА МАШИНИСТОВ | ЧЕЛ-Ч | 3.2 | 6.4
74.3 | 000521 | ДРЕЛИ ЭЛЕКТРИЧЕСКИЕ | МАШ-Ч | 0.12 | 0.24
74.4 | 030484 | БОЛТЫ СТРОИТЕЛЬНЫЕ С ГАЙКАМИ И ШАЙБАМИ | КГ | 1.25 | 2.5
74.5 | 064806 | ПЕРЕМЫЧКИ ГИБКИЕ, ТИП ПГС-50 | ШТ | 1 | 2
75 | 1206-3 | ЩИТ УПРАВЛЕНИЯ | ШТ | 2
76 | E1-2-57-2 | РАЗРАБОТКА ГРУНТА ВРУЧНУЮ В ТРАНШЕЯХ ГЛУБИНОЙ ДО 2 М БЕЗ КРЕПЛЕНИЙ С ОТКОСАМИ, ГРУППА ГРУНТОВ 2 | 100М3 | 0.28
76.1 | 000001 | ЗАТРАТЫ ТРУДА РАБОЧИХ-СТРОИТЕЛЕЙ | ЧЕЛ-Ч | 154 | 43.12
77 | E1-2-61-2 | ЗАСЫПКА ВРУЧНУЮ ТРАНШЕЙ, ПАЗУХ КОТЛОВАНОВ И ЯМ, ГРУППА ГРУНТОВ 2 | 100М3 | 0.285
77.1 | 000001 | ЗАТРАТЫ ТРУДА РАБОЧИХ-СТРОИТЕЛЕЙ | ЧЕЛ-Ч | 97.2 | 27.702
78 | E22-1-21-1 | УКЛАДКА ТРУБОПРОВОДОВ ИЗ ПОЛИЭТИЛЕНОВЫХ ТРУБ ДИАМЕТРОМ ДО 50 ММ | КМ | 0.1
78.1 | 000001 | ЗАТРАТЫ ТРУДА РАБОЧИХ-СТРОИТЕЛЕЙ | ЧЕЛ-Ч | 173 | 17.3
78.2 | 000003 | ЗАТРАТЫ ТРУДА МАШИНИСТОВ | ЧЕЛ-Ч | 21.41 | 2.141
78.3 | 000116 | АГРЕГАТЫ ДЛЯ СВАРКИ ПОЛИЭТИЛЕНОВЫХ ТРУБ | МАШ-Ч | 20.3 | 2.03
78.4 | 002349 | ЭЛЕКТРОСТАНЦИИ ПЕРЕДВИЖНЫЕ 4 КВТ | МАШ-Ч | 0.93 | 0.093
78.5 | 002700 | УСТАНОВКИ ДЛЯ ГИДРАВЛИЧЕСКИХ ИСПЫТАНИЙ ТРУБОПРОВОДОВ, ДАВЛЕНИЕ НАГНЕТАНИЯ НИЗКОЕ 0,1 (1) МПА (КГС/СМ2), ВЫСОКОЕ 10 (100) МПА (КГС/СМ2) ПРИ РАБОТЕ ОТ ПЕРЕДВИЖНЫХ ЭЛЕКТРОСТАНЦИЙ | МАШ-Ч | 8 | 0.8
79 | 503-27 | ТРУБЫ ПВХ Д25 | М | 100
80 | Ц8-2-412-9 | ЗАТЯГИВАНИЕ ПРОВОДОВ В ПРОЛОЖЕННЫЕ ТРУБЫ И МЕТАЛЛИЧЕСКИЕ РУКАВА. ПРОВОД КАЖДЫЙ ПОСЛЕДУЮЩИЙ ОДНОЖИЛЬНЫЙ ИЛИ МНОГОЖИЛЬНЫЙ В ОБЩЕЙ ОПЛЕТКЕ, СУММАРНОЕ СЕЧЕНИЕ, ММ2, ДО 6 | 100М | 1
80.1 | 000001 | ЗАТРАТЫ ТРУДА РАБОЧИХ-СТРОИТЕЛЕЙ | ЧЕЛ-Ч | 2.29 | 2.29
80.2 | 000003 | ЗАТРАТЫ ТРУДА МАШИНИСТОВ | ЧЕЛ-Ч | 0.02 | 0.02
80.3 | 045527 | БИРКИ МАРКИРОВОЧНЫЕ | 100ШТ | 0.02 | 0.02
80.4 | 097117 | СТЕКЛОЛЕНТА ЛИПКАЯ ИЗОЛЯЦИОННАЯ НА ПОЛИКАСИНОВОМ КОМПАУНДЕ МАРКИ ЛСЭПЛ, ШИРИНОЙ 20-30 ММ, ТОЛЩИНОЙ ОТ 0,14 ДО 0,19 ММ ВКЛЮЧИТЕЛЬНО | КГ | 0.16 | 0.16
81 | 503-28 | КАБЕЛЬ РVC 2Х2,5ММ | М | 100
ВСЕГО ЗАТРАТ:
|  | ЗАТРАТЫ ТРУДА РАБОЧИХ | ЧЕЛ-ЧАС
|  | ЗАРПЛАТА | СУМ
|  | ЭКСПЛУАТАЦИЯ МАШИН | СУМ
|  | СТРОИТЕЛЬНЫЕ МАТЕРИАЛЫ | СУМ
|  | ОБОРУДОВАНИЕ | СУМ
|  | ТРАНСПОРТНЫЕ РАСХОДЫ | СУМ
|  | ВСЕГО | СУМ
РАЗДЕЛ 3:
ОСВЕЩЕНИЕ
82 | E67-4-5 | ДЕМОНТАЖ ОСВЕТИТЕЛЬНЫХ ПРИБОРОВ | 100ШТ | 1.6
82.1 | 000001 | ЗАТРАТЫ ТРУДА РАБОЧИХ-СТРОИТЕЛЕЙ | ЧЕЛ-Ч | 17.89 | 28.624
82.2 | 000003 | ЗАТРАТЫ ТРУДА МАШИНИСТОВ | ЧЕЛ-Ч | 0.08 | 0.128
83 | E46-4-3-1 | РАЗБОРКА ЖЕЛЕЗОБЕТОННЫХ КОНСТРУКЦИЙ ОБЪЕМОМ БОЛЕЕ 1 М3 ПРИ ПОМОЩИ ОТБОЙНЫХ МОЛОТКОВ | М3 | 3.5
83.1 | 000001 | ЗАТРАТЫ ТРУДА РАБОЧИХ-СТРОИТЕЛЕЙ | ЧЕЛ-Ч | 12.11 | 42.385
83.2 | 000003 | ЗАТРАТЫ ТРУДА МАШИНИСТОВ | ЧЕЛ-Ч | 4.51 | 15.785
83.3 | 000660 | КОМПРЕССОРЫ ПЕРЕДВИЖНЫЕ С ДВИГАТЕЛЕМ ВНУТРЕННЕГО СГОРАНИЯ ДАВЛЕНИЕМ ДО 686 КПА (7 АТМ.) 5 М3/МИН | МАШ-Ч | 4.51 | 15.785
83.4 | 001159 | МОЛОТКИ ОТБОЙНЫЕ ПНЕВМАТИЧЕСКИЕ ПРИ РАБОТЕ ОТ ПЕРЕДВИЖНЫХ КОМПРЕССОРНЫХ СТАНЦИЙ | МАШ-Ч | 9.02 | 31.57
83.5 | 002577 | АППАРАТЫ ДЛЯ ГАЗОВОЙ СВАРКИ И РЕЗКИ | МАШ-Ч | 2.44 | 8.54
83.6 | 034241 | КИСЛОРОД ТЕХНИЧЕСКИЙ ГАЗООБРАЗНЫЙ | М3 | 2 | 7
83.7 | 034350 | АЦЕТИЛЕН ГАЗООБРАЗНЫЙ ТЕХНИЧЕСКИЙ | М3 | 0.26 | 0.91
84 | E67-3-1 | ДЕМОНТАЖ КАБЕЛЯ | 100М | 0.8
84.1 | 000001 | ЗАТРАТЫ ТРУДА РАБОЧИХ-СТРОИТЕЛЕЙ | ЧЕЛ-Ч | 9.64 | 7.712
84.2 | 000003 | ЗАТРАТЫ ТРУДА МАШИНИСТОВ | ЧЕЛ-Ч | 0.01 | 0.008
84.3 | 001522 | ПОДЪЕМНИКИ МАЧТОВЫЕ СТРОИТЕЛЬНЫЕ 0,5 Т | МАШ-Ч | 0.01 | 0.008
85 | E6-1-1-13 | УСТРОЙСТВО ФУНДАМЕНТОВ-СТОЛБОВ БЕТОННЫХ /ТУМБЫ ПОД СВЕТИЛЬНИКИ/ | 100М3 | 0.056
85.1 | 000001 | ЗАТРАТЫ ТРУДА РАБОЧИХ-СТРОИТЕЛЕЙ | ЧЕЛ-Ч | 598.26 | 33.5026
85.2 | 000003 | ЗАТРАТЫ ТРУДА МАШИНИСТОВ | ЧЕЛ-Ч | 19.7 | 1.1032
85.3 | 000403 | ВИБРАТОРЫ ГЛУБИННЫЕ | МАШ-Ч | 29.16 | 1.633
85.4 | 030407 | ГВОЗДИ СТРОИТЕЛЬНЫЕ | Т | 0.03 | 0.00168
85.5 | 032524 | КАТАНКА ГОРЯЧЕКАТАНАЯ В МОТКАХ ДИАМЕТРОМ 6,3-6,5 ММ | Т | 0.0762 | 0.004267
85.6 | 035516 | РОГОЖА | М2 | 75 | 4.2
85.7 | 036061 | ПИЛОМАТЕРИАЛЫ ХВОЙНЫХ ПОРОД. ДОСКИ ОБРЕЗНЫЕ ДЛИНОЙ 4-6,5 М, ШИРИНОЙ 75-150 ММ, ТОЛЩИНОЙ 44 ММ И БОЛЕЕ III СОРТА | М3 | 0.7 | 0.0392
85.8 | 045027 | БЕТОН (КЛАСС ПО ПРОЕКТУ) | М3 | 102 | 5.712
85.9 | 051619 | ЩИТЫ ИЗ ДОСОК ТОЛЩИНОЙ 25 ММ | М2 | 65.1 | 3.6456
86 | 503-29.1 | ЗАКЛАДНАЯ ДЕТАЛЬ ДЛЯ МОНТАЖА СВЕТИЛЬНИКА | ШТ | 35
87 | Ц8-2-369-2 | СВЕТИЛЬНИК С ЛАМПАМИ ЛЮМИНЕСЦЕНТНЫМИ #/СВЕТИЛЬНИКИ, УСТАНАВЛИВАЕМЫЕ ВНЕ ЗДАНИЙ/ | ШТ | 47
87.1 | 000001 | ЗАТРАТЫ ТРУДА РАБОЧИХ-СТРОИТЕЛЕЙ | ЧЕЛ-Ч | 2.34 | 109.98
87.2 | 000003 | ЗАТРАТЫ ТРУДА МАШИНИСТОВ | ЧЕЛ-Ч | 0.88 | 41.36
87.3 | 000406 | ВЫШКИ ТЕЛЕСКОПИЧЕСКИЕ 25 М | МАШ-Ч | 0.84 | 39.48
87.4 | 000766 | КРАНЫ НА АВТОМОБИЛЬНОМ ХОДУ ПРИ РАБОТЕ НА МОНТАЖЕ ТЕХНОЛОГИЧЕСКОГО ОБОРУДОВАНИЯ 10 Т | МАШ-Ч | 0.02 | 0.94
87.5 | 002510 | АВТОМОБИЛИ БОРТОВЫЕ ГРУЗОПОДЪЕМНОСТЬЮ ДО 8 Т | МАШ-Ч | 0.02 | 0.94
87.6 | 032692 | ЛЕНТА ПХВ-304 | КГ | 0.012 | 0.564
87.7 | 065312 | ТРУБКА ПОЛИХЛОРВИНИЛОВАЯ | КГ | 0.01 | 0.47
87.8 | 097117 | СТЕКЛОЛЕНТА ЛИПКАЯ ИЗОЛЯЦИОННАЯ НА ПОЛИКАСИНОВОМ КОМПАУНДЕ МАРКИ ЛСЭПЛ, ШИРИНОЙ 20-30 ММ, ТОЛЩИНОЙ ОТ 0,14 ДО 0,19 ММ ВКЛЮЧИТЕЛЬНО | КГ | 0.01 | 0.47
88 | 503-29 | СВЕТИЛЬНИК ВЫС=3М НА СОЛНЕЧНЫХ ПАНЕЛЯХ /СОГЛАСНО ДИЗАЙНА/ | ШТ | 35
89 | 503-29.2 | СВЕТИЛЬНИК ВЫС=1М НА СОЛНЕЧНЫХ ПАНЕЛЯХ /СОГЛАСНО ДИЗАЙНА/ | ШТ | 12
90 | Ц8-3-596-1 | ПРОЖЕКТОР-СВЕТИЛЬНИК, ОТДЕЛЬНО УСТАНАВЛИВАЕМЫЙ НА СТАЛЬНОЙ КОНСТРУКЦИИ НА ЗЕМЛЕ | 100ШТ | 0.12
90.1 | 000001 | ЗАТРАТЫ ТРУДА РАБОЧИХ-СТРОИТЕЛЕЙ | ЧЕЛ-Ч | 188 | 22.56
90.2 | 000003 | ЗАТРАТЫ ТРУДА МАШИНИСТОВ | ЧЕЛ-Ч | 5.66 | 0.6792
90.3 | 030484 | БОЛТЫ СТРОИТЕЛЬНЫЕ С ГАЙКАМИ И ШАЙБАМИ | КГ | 38 | 4.56
90.4 | 030549 | ПРОФИЛЬ МОНТАЖНЫЙ | ШТ | 165 | 19.8
90.5 | 065155 | СЖИМЫ ОТВЕТВИТЕЛЬНЫЕ | 100ШТ | 1.02 | 0.1224
90.6 | 097117 | СТЕКЛОЛЕНТА ЛИПКАЯ ИЗОЛЯЦИОННАЯ НА ПОЛИКАСИНОВОМ КОМПАУНДЕ МАРКИ ЛСЭПЛ, ШИРИНОЙ 20-30 ММ, ТОЛЩИНОЙ ОТ 0,14 ДО 0,19 ММ ВКЛЮЧИТЕЛЬНО | КГ | 0.5 | 0.06
91 | 503-30 | ПРОЖЕКТОРА 350 WT | ШТ | 12
92 | E1-2-57-2 | РАЗРАБОТКА ГРУНТА ВРУЧНУЮ В ТРАНШЕЯХ ГЛУБИНОЙ ДО 2 М БЕЗ КРЕПЛЕНИЙ С ОТКОСАМИ, ГРУППА ГРУНТОВ 2 | 100М3 | 0.21
92.1 | 000001 | ЗАТРАТЫ ТРУДА РАБОЧИХ-СТРОИТЕЛЕЙ | ЧЕЛ-Ч | 154 | 32.34
93 | E1-2-61-2 | ЗАСЫПКА ВРУЧНУЮ ТРАНШЕЙ, ПАЗУХ КОТЛОВАНОВ И ЯМ, ГРУППА ГРУНТОВ 2 | 100М3 | 0.205
93.1 | 000001 | ЗАТРАТЫ ТРУДА РАБОЧИХ-СТРОИТЕЛЕЙ | ЧЕЛ-Ч | 97.2 | 19.926
94 | Ц8-2-141-1 | КАБЕЛИ ДО 35 КВ В ГОТОВЫХ ТРАНШЕЯХ БЕЗ ПОКРЫТИЙ. КАБЕЛЬ, МАССА 1 М, КГ, ДО 1 | 100М | 0.8
94.1 | 000001 | ЗАТРАТЫ ТРУДА РАБОЧИХ-СТРОИТЕЛЕЙ | ЧЕЛ-Ч | 13.7 | 10.96
94.2 | 000003 | ЗАТРАТЫ ТРУДА МАШИНИСТОВ | ЧЕЛ-Ч | 4 | 3.2
94.3 | 032540 | ПРОВОЛОКА СТАЛЬНАЯ НИЗКОУГЛЕРОДИСТАЯ РАЗНОГО НАЗНАЧЕНИЯ ОЦИНКОВАННАЯ ДИАМЕТРОМ 3,0 ММ | Т | 4e-05 | 3.2e-05
94.4 | 033746 | СТАЛЬ ПОЛОСОВАЯ СПОКОЙНАЯ МАРКИ СТ3СП, ШИРИНОЙ 50-200 ММ ТОЛЩИНОЙ 4-5 ММ | Т | 0.001 | 0.0008
94.5 | 045527 | БИРКИ МАРКИРОВОЧНЫЕ | 100ШТ | 0.041 | 0.0328
94.6 | 045883 | КНОПКИ МОНТАЖНЫЕ | 1000ШТ | 0.00832 | 0.006656
94.7 | 064235 | ЛЕНТА К226 | 100М | 0.0096 | 0.00768
95 | 503-31 | КАБЕЛЬ ВВГНГ 4Х4/ОЖ/-1 | М | 80
96 | Ц8-2-143-1 | ПОКРЫТИЕ КАБЕЛЯ КИРПИЧОМ ОДНОГО КАБЕЛЯ #/ПОКРЫТИЕ КАБЕЛЯ, ПРОЛОЖЕННОГО В ТРАНШЕЕ/ | 100М | 0.8
96.1 | 000001 | ЗАТРАТЫ ТРУДА РАБОЧИХ-СТРОИТЕЛЕЙ | ЧЕЛ-Ч | 6.51 | 5.208
96.2 | 000003 | ЗАТРАТЫ ТРУДА МАШИНИСТОВ | ЧЕЛ-Ч | 8.48 | 6.784
97 | 503-31.1 | КИРПИЧ | ШТ | 660
ВСЕГО ЗАТРАТ:
|  | ЗАТРАТЫ ТРУДА РАБОЧИХ | ЧЕЛ-ЧАС
|  | ЗАРПЛАТА | СУМ
|  | ЭКСПЛУАТАЦИЯ МАШИН | СУМ
|  | СТРОИТЕЛЬНЫЕ МАТЕРИАЛЫ | СУМ
|  | ТРАНСПОРТНЫЕ РАСХОДЫ | СУМ
|  | ВСЕГО | СУМ
РАЗДЕЛ 4:
РЕМОНТ ОКОН ФАСАДА
98 | E56-5-1 | РЕМОНТ ОКОННЫХ ПЕРЕПЛЕТОВ С ЗАМЕНОЙ БРУСКОВ: ИЗ ПРОФИЛИРОВАННЫХ ЗАГОТОВОК | 100ШТ | 0.61
98.1 | 000001 | ЗАТРАТЫ ТРУДА РАБОЧИХ-СТРОИТЕЛЕЙ | ЧЕЛ-Ч | 347.91 | 212.2251
98.2 | 000003 | ЗАТРАТЫ ТРУДА МАШИНИСТОВ | ЧЕЛ-Ч | 0.19 | 0.1159
98.3 | 002499 | АВТОМОБИЛИ БОРТОВЫЕ ГРУЗОПОДЪЕМНОСТЬЮ ДО 5 Т | МАШ-Ч | 0.19 | 0.1159
98.4 | 009210 | ВОДА | М3 | 0.004 | 0.00244
98.5 | 031687 | КЛЕЙ СТОЛЯРНЫЙ СУХОЙ | КГ | 0.8 | 0.488
98.6 | 035100 | ШУРУПЫ С ПОЛУКРУГЛОЙ ГОЛОВКОЙ 3,5Х35 ММ | Т | 0.004 | 0.00244
98.7 | 036287 | ЗАГОТОВКИ ДЕРЕВЯННЫЕ ПРОФИЛИРОВАННЫЕ | М3 | 0.66 | 0.4026
98.8 | 099999 | МУСОР СТРОИТЕЛЬНЫЙ | Т | 0.55 | 0.3355
99 | E15-4-39-8 | ПОКРЫТИЕ МАСЛЯНЫМИ ИЛИ СПИРТОВЫМИ ЛАКАМИ ПО ПРООЛИФЛЕННОЙ ПОВЕРХНОСТИ ЗА 2 РАЗА ЗАПОЛНЕНИЙ ПРОЕМОВ ОКОННЫХ | 100М2 | 1.83
99.1 | 000001 | ЗАТРАТЫ ТРУДА РАБОЧИХ-СТРОИТЕЛЕЙ | ЧЕЛ-Ч | 33.66 | 61.5978
99.2 | 000003 | ЗАТРАТЫ ТРУДА МАШИНИСТОВ | ЧЕЛ-Ч | 0.04 | 0.0732
99.3 | 001522 | ПОДЪЕМНИКИ МАЧТОВЫЕ СТРОИТЕЛЬНЫЕ 0,5 Т | МАШ-Ч | 0.01 | 0.0183
99.4 | 002499 | АВТОМОБИЛИ БОРТОВЫЕ ГРУЗОПОДЪЕМНОСТЬЮ ДО 5 Т | МАШ-Ч | 0.03 | 0.0549
99.5 | 031520 | РАСТВОРИТЕЛЬ | Т | 0.0007 | 0.001281
99.6 | 043236 | ЛАК | Т | 0.0255 | 0.046665
99.7 | 044059 | ВЕТОШЬ | КГ | 0.2 | 0.366
100 | E8-7-1-2 | УСТАНОВКА И РАЗБОРКА НАРУЖНЫХ ИНВЕНТАРНЫХ ЛЕСОВ ВЫСОТОЙ ДО 16 М ТРУБЧАТЫХ ДЛЯ ПРОЧИХ ОТДЕЛОЧНЫХ РАБОТ | 100М2 | 11.2
100.1 | 000001 | ЗАТРАТЫ ТРУДА РАБОЧИХ-СТРОИТЕЛЕЙ | ЧЕЛ-Ч | 43.5 | 487.2
100.2 | 000003 | ЗАТРАТЫ ТРУДА МАШИНИСТОВ | ЧЕЛ-Ч | 0.07 | 0.784
100.3 | 002499 | АВТОМОБИЛИ БОРТОВЫЕ ГРУЗОПОДЪЕМНОСТЬЮ ДО 5 Т | МАШ-Ч | 0.07 | 0.784
100.4 | 044082 | ДЕТАЛИ ДЕРЕВЯННЫЕ ЛЕСОВ | М3 | 0.009 | 0.1008
100.5 | 051622 | ЩИТЫ НАСТИЛА ПО ПРОЕКТНЫМ ДАННЫМ | М2 | 3.4 | 38.08
100.6 | 063944 | ДЕТАЛИ ЛЕСОВ СТАЛЬНЫЕ | Т | 0.035 | 0.392
ВСЕГО ЗАТРАТ:
|  | ЗАТРАТЫ ТРУДА РАБОЧИХ | ЧЕЛ-ЧАС
|  | ЗАРПЛАТА | СУМ
|  | СТРОИТЕЛЬНЫЕ МАТЕРИАЛЫ | СУМ
|  | ТРАНСПОРТНЫЕ РАСХОДЫ | СУМ
|  | ВСЕГО | СУМ
РАЗДЕЛ 5:
101 | С311-50-1 | ПОГРУЗКА: МУСОР СТРОИТЕЛЬНЫЙ С ПОГРУЗКОЙ ВРУЧНУЮ | Т | 270
101.1 | 000001 | ЗАТРАТЫ ТРУДА РАБОЧИХ-СТРОИТЕЛЕЙ | ЧЕЛ-Ч | 0.5777 | 155.979
101.2 | 000003 | ЗАТРАТЫ ТРУДА МАШИНИСТОВ | ЧЕЛ-Ч | 0.29 | 78.3
101.3 | 000163 | АВТОМОБИЛИ-САМОСВАЛЫ ГРУЗОПОДЪЕМНОСТЬЮ ДО 10 Т | МАШ-Ч | 0.29 | 78.3
102 | С310-1025 | ПЕРЕВОЗКА ГРУЗОВ АВТОМОБИЛЕМ НА 25 КМ, КЛАСС ГРУЗА 1 | Т | 270
102.1 | 000003 | ЗАТРАТЫ ТРУДА МАШИНИСТОВ | ЧЕЛ-Ч | 0.1696 | 45.792
102.2 | 000163 | АВТОМОБИЛИ-САМОСВАЛЫ ГРУЗОПОДЪЕМНОСТЬЮ ДО 10 Т | МАШ-Ч | 0.1696 | 45.792
ВСЕГО ЗАТРАТ:
|  | ЗАТРАТЫ ТРУДА РАБОЧИХ | ЧЕЛ-ЧАС
|  | ЗАРПЛАТА | СУМ
|  | ЭКСПЛУАТАЦИЯ МАШИН | СУМ
|  | ВСЕГО | СУМ
РАЗДЕЛ 6:
ИТОГО ПО ВСЕМ РАЗДЕЛАМ:
ВСЕГО ЗАТРАТ:
|  | ЗАТРАТЫ ТРУДА РАБОЧИХ | ЧЕЛ-ЧАС
|  | ЗАРПЛАТА | СУМ
|  | ЭКСПЛУАТАЦИЯ МАШИН | СУМ
|  | СТРОИТЕЛЬНЫЕ МАТЕРИАЛЫ | СУМ
|  | ОБОРУДОВАНИЕ | СУМ
|  | ТРАНСПОРТНЫЕ РАСХОДЫ | СУМ
|  | ВСЕГО | СУМ
|  | ПРОЧИЕ ЗАТРАТЫ ПОДРЯЧИКА 17,27% | СУМ
|  | ИТОГО БЕЗ ОБОРУДОВАНИЯ | СУМ
|  | ИТОГО С ОБОРУДОВАНИЕМ | СУМ
|  | НДС 12% | СУМ
|  | ВСЕГО | СУМ