## RES
ЛОКАЛЬНАЯ РЕСУРСНАЯ СМЕТА
НА КАПИТАЛЬНЫЙ РЕМОНТ НАРУЖНЫХ ВОДОПРОВОДНЫХ СЕТЕЙ И БЛАГОУСТРОЙСТВО ОПЕРАЦИОННОГО ОТДЕЛА ФИЛИАЛА ГЛАВНОЕ УПРАВЛЕНИЕ ПО Г. ТАШКЕНТ , НБ ВЭД РУЗ ПО АДРЕСУ Г. ТАШКЕНТ ,УЛ. ГУЛЯМА ,1.
| ПРЯМЫЕ ЗАТРАТЫ | [5 empty] | сум
в том числе
| ЗАРАБОТНАЯ ПЛАТА | [5 empty] | сум
| ЭКСПЛУАТАЦИЯ МАШИН И МЕХАНИЗМОВ | [5 empty] | сум
| СТОИМОСТЬ СТРОИТЕЛЬНЫХ МАТЕРИАЛОВ | [5 empty] | сум
| ПЕРЕВОЗКА | [5 empty] | сум
| ОБОРУДОВАНИЕ | [5 empty] | сум
ОСНОВАНИЕ:
№№ | РЕСУРС | ОБОСНОВАНИЕ | НАИМЕНОВАНИЕ РЕСУРСА | ЕД.ИЗМ | КОЛ-ВО | ЦЕНА | СУММА
1 | 2 | 3 | 4 | 5 | 6 | 7 | 8
ТРУДОВЫЕ РЕСУРСЫ
1 | 000001 |  | ЗАТРАТЫ ТРУДА РАБОЧИХ-СТРОИТЕЛЕЙ С УЧЕТОМ СОЦСТРАХА | ЧЕЛ-Ч | 5955.8291
ИТОГО
СТРОИТЕЛЬНЫЕ МАШИНЫ И МЕХАНИЗМЫ
1 | 000112 | С203-101 | АВТОПОГРУЗЧИКИ 5 Т | МАШ-Ч | 21.8154
2 | 000116 | С208-1600 | АГРЕГАТЫ ДЛЯ СВАРКИ ПОЛИЭТИЛЕНОВЫХ ТРУБ | МАШ-Ч | 4.6298
3 | 000163 |  | АВТОМОБИЛИ-САМОСВАЛЫ ГРУЗОПОДЪЕМНОСТЬЮ ДО 10 Т | МАШ-Ч | 173.52
4 | 000171 |  | АГРЕГАТЫ ДЛЯ ПОДАЧИ ГРУНТОВКИ | МАШ-Ч | 3.731
5 | 000257 | С207-148 | БУЛЬДОЗЕРЫ ПРИ РАБОТЕ НА ДРУГИХ ВИДАХ СТРОИТЕЛЬСТВА (КРОМЕ ВОДОХОЗЯЙСТВЕННОГО) 59 (80) КВТ (Л.С.) | МАШ-Ч | 2.3772
6 | 000258 | С207-149 | БУЛЬДОЗЕРЫ ПРИ РАБОТЕ НА ДРУГИХ ВИДАХ СТРОИТЕЛЬСТВА (КРОМЕ ВОДОХОЗЯЙСТВЕННОГО) 79 (108) КВТ (Л.С.) | МАШ-Ч | 3.9508
7 | 000403 | С211-1100 | ВИБРАТОРЫ ГЛУБИННЫЕ | МАШ-Ч | 58.8672
8 | 000659 | С205-101 | КОМПРЕССОРЫ ПЕРЕДВИЖНЫЕ С ДВИГАТЕЛЕМ ВНУТРЕННЕГО СГОРАНИЯ ДАВЛЕНИЕМ ДО 686 КПА (7 АТМ.) 2,2 М3/МИН | МАШ-Ч | 0.5712
9 | 000660 | С205-102 | КОМПРЕССОРЫ ПЕРЕДВИЖНЫЕ С ДВИГАТЕЛЕМ ВНУТРЕННЕГО СГОРАНИЯ ДАВЛЕНИЕМ ДО 686 КПА (7 АТМ.) 5 М3/МИН | МАШ-Ч | 142.7187
10 | 000698 | С202-129 | КРАНЫ БАШЕННЫЕ ПРИ РАБОТЕ НА ДРУГИХ ВИДАХ СТРОИТЕЛЬСТВА (КРОМЕ МОНТАЖА ТЕХНОЛОГИЧЕСКОГО ОБОРУДОВАНИЯ) 8 Т | МАШ-Ч | 22.0752
11 | 000762 | С202-1141 | КРАНЫ НА АВТОМОБИЛЬНОМ ХОДУ ПРИ РАБОТЕ НА ДРУГИХ ВИДАХ СТРОИТЕЛЬСТВА (КРОМЕ МАГИСТРАЛЬНЫХ ТРУБОПРОВОДОВ) 10 Т | МАШ-Ч | 4.654
12 | 000766 | С202-1102 | КРАНЫ НА АВТОМОБИЛЬНОМ ХОДУ ПРИ РАБОТЕ НА МОНТАЖЕ ТЕХНОЛОГИЧЕСКОГО ОБОРУДОВАНИЯ 10 Т | МАШ-Ч | 0.0346
13 | 001159 | С233-803 | МОЛОТКИ ОТБОЙНЫЕ ПНЕВМАТИЧЕСКИЕ ПРИ РАБОТЕ ОТ ПЕРЕДВИЖНЫХ КОМПРЕССОРНЫХ СТАНЦИЙ | МАШ-Ч | 111.627
14 | 001199 | С233-804 | МОЛОТКИ ОТБОЙНЫЕ ПНЕВМАТИЧЕСКИЕ | МАШ-Ч | 1.1424
15 | 001488 | С203-902 | ПОДЪЕМНИКИ ГИДРАВЛИЧЕСКИЕ ВЫСОТОЙ ПОДЪЕМА 10 М | МАШ-Ч | 1.938
16 | 001522 | С270-14 | ПОДЪЕМНИКИ МАЧТОВЫЕ СТРОИТЕЛЬНЫЕ 0,5 Т | МАШ-Ч | 0.4028
17 | 001607 | С209-1400 | РЫХЛИТЕЛИ ПРИЦЕПНЫЕ (БЕЗ ТРАКТОРА) | МАШ-Ч | 1.7345
18 | 001609 | С270-36 | РАСТВОРОНАСОСЫ 1 М3/Ч | МАШ-Ч | 0.3408
19 | 001702 | С233-1400 | СТАНКИ КАМНЕРЕЗНЫЕ УНИВЕРСАЛЬНЫЕ | МАШ-Ч | 11.84
20 | 001866 | С233-1100 | ТРАМБОВКИ ПНЕВМАТИЧЕСКИЕ | МАШ-Ч | 192.2394
21 | 002016 | С204-502 | УСТАНОВКИ ДЛЯ СВАРКИ РУЧНОЙ ДУГОВОЙ (ПОСТОЯННОГО ТОКА) | МАШ-Ч | 0.78744
22 | 002263 | С206-247 | ЭКСКАВАТОРЫ ОДНОКОВШОВЫЕ ДИЗЕЛЬНЫЕ НА ГУСЕНИЧНОМ ХОДУ ПРИ РАБОТЕ НА ДРУГИХ ВИДАХ СТРОИТЕЛЬСТВА (КРОМЕ ВОДОХОЗЯЙСТВЕННОГО) 0,5 М3 | МАШ-Ч | 7.9355
23 | 002264 | С206-248 | ЭКСКАВАТОРЫ ОДНОКОВШОВЫЕ ДИЗЕЛЬНЫЕ НА ГУСЕНИЧНОМ ХОДУ ПРИ РАБОТЕ НА ДРУГИХ ВИДАХ СТРОИТЕЛЬСТВА (КРОМЕ ВОДОХОЗЯЙСТВЕННОГО) 0,65 М3 | МАШ-Ч | 10.8098
24 | 002349 | С204-102 | ЭЛЕКТРОСТАНЦИИ ПЕРЕДВИЖНЫЕ 4 КВТ | МАШ-Ч | 0.20016
25 | 002499 |  | АВТОМОБИЛИ БОРТОВЫЕ ГРУЗОПОДЪЕМНОСТЬЮ ДО 5 Т | МАШ-Ч | 1.1899
26 | 002509 | С240-1 | АВТОМОБИЛИ БОРТОВЫЕ ГРУЗОПОДЪЕМНОСТЬЮ ДО 5 Т | МАШ-Ч | 11.905
27 | 002510 | С240-2 | АВТОМОБИЛИ БОРТОВЫЕ ГРУЗОПОДЪЕМНОСТЬЮ ДО 8 Т | МАШ-Ч | 0.0346
28 | 002700 |  | УСТАНОВКИ ДЛЯ ГИДРАВЛИЧЕСКИХ ИСПЫТАНИЙ ТРУБОПРОВОДОВ, ДАВЛЕНИЕ НАГНЕТАНИЯ НИЗКОЕ 0,1 (1) МПА (КГС/СМ2), ВЫСОКОЕ 10 (100) МПА (КГС/СМ2) ПРИ РАБОТЕ ОТ ПЕРЕДВИЖНЫХ ЭЛЕКТРОСТАНЦИЙ | МАШ-Ч | 1.728
29 | 002873 |  | ПЕРФОРАТОРЫ ЭЛЕКТРИЧЕСКИЕ | МАШ-Ч | 1
|  |  | ИТОГО | СУМ
СТРОИТЕЛЬНЫЕ МАТЕРИАЛЫ И КОНСТРУКЦИИ
МЕСТНЫЕ МАТЕРИАЛЫ И КОНСТРУКЦИИ
1 |  | 126-1 | ТРУБЫ ПОЛИЭТИЛЕНОВЫЕ ВЫСОКОГО ДАВЛЕНИЯ Д 100Х11ММ | М | 144
2 |  | 126-289 | ФЛАНЕЦ Д 100ММ | ШТ | 8
3 |  | 126-288 | ВТУЛКА ПОД ФЛАНЕЦ Д 100ММ | ШТ | 4
4 |  | 126-2 | ОТВОД ПОЛИЭТИЛЕНОВЫЙ Д 100ММ | ШТ | 2
5 |  | 126-3 | СЕТКА ДОРОЖНАЯ | М2 | 1752
6 |  | 126-4 | БРУСЧАТКА ИЗ ГРАНИТА 15Х30Х7 БУРЧАДИРОВАННАЯ СО СПЕЦИАЛЬНОЙ ОБРАБОТКОЙ И ШЛИФОВАННОЙ ФАСКОЙ (ПАРГОТ-ГАЗГАН СВЕТЛО СЕРЫЙ ЦВЕТ) | М2 | 1673
7 |  | 126-41 | БРУСЧАТКА ИЗ ГРАНИТА 15Х30Х7 БУРЧАДИРОВАННАЯ СО СПЕЦИАЛЬНОЙ ОБРАБОТКОЙ И ШЛИФОВАННОЙ ФАСКОЙ (ПАРГОТ-ГАЗГАН СЕРО БЕЖЕВЫЙ ЦВЕТ) | М2 | 132
8 |  | 126-8 | ЛОТОК | М | 45
9 |  | 126-6 | БАРДЮРНЫЙ КАМЕНЬ ИЗ ГРАНИТА 15Х25 ДОРОЖНЫЙ ПАШОТ-ГАЗГАН СВЕТЛО-СЕРЫЙ ЦВЕТ | М2 | 450
10 |  | 126-7 | ЛЮК ИЗ ГРАНИТА | ШТ | 4
11 |  | 126-9 | СВЕТИЛЬНИК УЛИЧНЫЙ | ШТ | 2
12 |  | 126-10 | КРАСКА ЗОЛОТИСТАЯ | КГ | 6
13 | 009219 | С140-9219 | ВОДА | М3 | 42.1523
14 | 011004 | С140-11004 | ПЕСОК ДЛЯ СТРОИТЕЛЬНЫХ РАБОТ | М3 | 0.876
15 | 012217 |  | РАСТВОР ГОТОВЫЙ ОТДЕЛОЧНЫЙ ТЯЖЕЛЫЙ, ЦЕМЕНТНЫЙ: 1:3 | М3 | 0.2936
16 | 012226 |  | РАСТВОР ГОТОВЫЙ КЛАДОЧНЫЙ ЦЕМЕНТНЫЙ, МАРКА 100 | М3 | 0.27
17 | 012397 |  | СМЕСЬ СУХАЯ РАСТВОРНАЯ ЦЕМЕНТНАЯ МАРКИ 100 | М3 | 89.352
18 | 014352 | С140-14352 | КАМЕННАЯ МЕЛОЧЬ М-300 ФРАКЦИИ 3-10ММ | М3 | 9.471
19 | 017049 |  | ПЛИТЫ ОБЛИЦОВОЧНЫЕ ИЗ ГРАНИТА ПОЛИРОВАННЫЕ ТОЛЩИНОЙ 40 ММ | М2 | 8.08
20 | 022007 |  | БЕТОН ТЯЖЕЛЫЙ, КЛАСС В 20 (М250) | М3 | 0.0032
21 | 023445 | С140-6054 | АСФАЛЬТ ЛИТОЙ (ЖЕСТКИЙ) ДЛЯ ПОКРЫТИЙ ТРОТУАРОВ: ТИП II | Т | 37.8266
22 | 030407 |  | ГВОЗДИ СТРОИТЕЛЬНЫЕ | Т | 0.0045
23 | 030484 |  | БОЛТЫ СТРОИТЕЛЬНЫЕ С ГАЙКАМИ И ШАЙБАМИ | КГ | 0.0374
24 | 030535 | С1610-1003 | ПРОКЛАДКИ РЕЗИНОВЫЕ (ПЛАСТИНА ТЕХНИЧЕСКАЯ ПРЕССОВАННАЯ) | КГ | 0.4
25 | 031066 |  | КРАСКИ МАСЛЯНЫЕ ГОТОВЫЕ К ПРИМЕНЕНИЮ ДЛЯ ВНУТРЕННИХ РАБОТ | Т | 0.25338
26 | 031392 |  | ОЛИФА НАТУРАЛЬНАЯ | КГ | 27.81
27 | 031441 |  | ГРУНТОВКА БИТУМНАЯ | Т | 0.39606
28 | 031929 | С1610-1042 | ТОЛЬ С КРУПНОЗЕРНИСТОЙ ПОСЫПКОЙ ГИДРОИЗОЛЯЦИОННЫЙ МАРКИ ТГ-350 | М2 | 0.06336
29 | 032527 | С111-800 | ПРОВОЛОКА ЛАТУННАЯ ДИАМЕТРОМ 1,5 ММ | Т | 0.00224
30 | 034287 | С111-623 | МЫЛО ТВЕРДОЕ ХОЗЯЙСТВЕННОЕ 72% | ШТ | 0.2
31 | 035326 | С111-1529 | ЭЛЕКТРОДЫ ДИАМЕТРОМ 6 ММ Э42 | Т | 0.000528
32 | 035516 |  | РОГОЖА | М2 | 306.6
33 | 036038 | С112-38 | ПИЛОМАТЕРИАЛЫ ХВОЙНЫХ ПОРОД. БРУСЬЯ НЕОБРЕЗНЫЕ ДЛИНОЙ 4-6,5 М, ВСЕ ШИРИНЫ, ТОЛЩИНОЙ 100, 125 ММ IV СОРТА | М3 | 0.765
34 | 036085 | С112-85 | ПИЛОМАТЕРИАЛЫ ХВОЙНЫХ ПОРОД. БРУСКИ ОБРЕЗНЫЕ ДЛИНОЙ 2-3,75 М, ШИРИНОЙ 75-150 ММ, ТОЛЩИНОЙ 40-75 ММ III СОРТА | М3 | 0.0574
35 | 044059 | С1610-1057 | ВЕТОШЬ | КГ | 3.18
36 | 045022 |  | БЕТОН ТЯЖЕЛЫЙ, КЛАСС В 15 (М200) | М3 | 26.55
37 | 045027 |  | БЕТОН (КЛАСС ПО ПРОЕКТУ) | М3 | 125.0928
38 | 045049 |  | ПЕСОК ДЛЯ СТРОИТЕЛЬНЫХ РАБОТ ПРИРОДНЫЙ | М3 | 210.24
39 | 045050 |  | ЩЕБЕНЬ ИЗ ПРИРОДНОГО КАМНЯ ДЛЯ СТРОИТЕЛЬНЫХ РАБОТ ФРАКЦИИ 5-10 ММ | М3 | 8.61
40 | 045051 |  | ЩЕБЕНЬ ИЗ ПРИРОДНОГО КАМНЯ ДЛЯ СТРОИТЕЛЬНЫХ РАБОТ ФРАКЦИИ 10-20 ММ | М3 | 7.749
41 | 045053 |  | ЩЕБЕНЬ ИЗ ПРИРОДНОГО КАМНЯ ДЛЯ СТРОИТЕЛЬНЫХ РАБОТ ФРАКЦИИ 40-70 ММ | М3 | 86.1
42 | 052040 | С130-40 | БОЛТЫ С ГАЙКАМИ И ШАЙБАМИ ДЛЯ САНИТАРНО-ТЕХНИЧЕСКИХ РАБОТ, ДИАМЕТРОМ 16 ММ | Т | 0.006
43 | 063499 |  | ГИЛЬЗЫ СОЕДИНИТЕЛЬНЫЕ | 100ШТ | 0.0408
44 | 063538 | С1630-67 | ЗАДВИЖКИ ПАРАЛЛЕЛЬНЫЕ ФЛАНЦЕВЫЕ С ВЫДВИЖНЫМ ШПИНДЕЛЕМ ДЛЯ ВОДЫ И ПАРА ДАВЛЕНИЕМ 1 МПА/10 КГС/СМ2/ 30Ч6БР ДИАМ. 100ММ | ШТ | 4
45 | 064055 |  | КОЛПАЧКИ ИЗОЛИРУЮЩИЕ | 10ШТ | 0.408
46 | 064457 |  | НАКОНЕЧНИКИ КАБЕЛЬНЫЕ | ШТ | 2.04
47 | 097117 | С1544-89 | СТЕКЛОЛЕНТА ЛИПКАЯ ИЗОЛЯЦИОННАЯ НА ПОЛИКАСИНОВОМ КОМПАУНДЕ МАРКИ ЛСЭПЛ, ШИРИНОЙ 20-30 ММ, ТОЛЩИНОЙ ОТ 0,14 ДО 0,19 ММ ВКЛЮЧИТЕЛЬНО | КГ | 0.0022
|  |  | ИТОГО | СУМ
|  |  | ТРАНСПОРТНЫЕ РАСХОДЫ | СУМ | 3
|  |  | ВСЕГО | СУМ
КАБЕЛЬНАЯ ПРОДУКЦИЯ
1 | 046140 | С157-9001 | ПРОВОД | М | 4.96
|  |  | ИТОГО | СУМ
|  |  | ВСЕГО | СУМ
|  |  | ВСЕГО МАТЕРИАЛОВ | СУМ
|  |  | ВСЕГО | СУМ
|  |  | ПРОЧИЕ ЗАТРАТЫ ПОДРЯЧИКА 17,27% | СУМ
|  |  | ИТОГО | СУМ
|  |  | ИТОГО | СУМ
|  |  | НДС 15% | СУМ
|  |  | ВСЕГО | СУМ

## F5
ЛОКАЛЬНАЯ РЕСУРСНАЯ ВЕДОМОСТЬ
НА КАПИТАЛЬНЫЙ РЕМОНТ НАРУЖНЫХ ВОДОПРОВОДНЫХ СЕТЕЙ И БЛАГОУСТРОЙСТВО ОПЕРАЦИОННОГО ОТДЕЛА ФИЛИАЛА ГЛАВНОЕ УПРАВЛЕНИЕ ПО Г. ТАШКЕНТ , НБ ВЭД РУЗ ПО АДРЕСУ Г. ТАШКЕНТ ,УЛ. ГУЛЯМА ,1.
ОСНОВАНИЕ:
№№ | ОБОСНОВАНИЕ | НАИМЕНОВАНИЕ РАБОТ И РЕСУРСОВ | ЕД.ИЗМ | КОЛ-ВО |  | ЦЕНА | СУММА
|  |  |  | НА ЕДИНИЦУ | ПО ПРОЕКТУ
1 | 2 | 3 | 4 | 5 | 6 | 7 | 8
РЕМОНТ ВОДОПРОВОДА
1 | E46-4-10-1 | РАЗБОРКА ПОКРЫТИЙ ПОЛОВ АСФАЛЬТОВЫХ И АСФАЛЬТОБЕТОННЫХ | 100М2 | 5.74
1.1 | 000001 | ЗАТРАТЫ ТРУДА РАБОЧИХ-СТРОИТЕЛЕЙ | ЧЕЛ-Ч | 23.78 | 136.4972
1.2 | 000660 | КОМПРЕССОРЫ ПЕРЕДВИЖНЫЕ С ДВИГАТЕЛЕМ ВНУТРЕННЕГО СГОРАНИЯ ДАВЛЕНИЕМ ДО 686 КПА (7 АТМ.) 5 М3/МИН | МАШ-Ч | 4.71 | 27.0354
1.3 | 001159 | МОЛОТКИ ОТБОЙНЫЕ ПНЕВМАТИЧЕСКИЕ ПРИ РАБОТЕ ОТ ПЕРЕДВИЖНЫХ КОМПРЕССОРНЫХ СТАНЦИЙ | МАШ-Ч | 9.42 | 54.0708
2 | E1-1-3-14 | РАЗРАБОТКА ГРУНТА В ОТВАЛ ЭКСКАВАТОРАМИ "ДРАГЛАЙН" ИЛИ "ОБРАТНАЯ ЛОПАТА" С КОВШОМ ВМЕСТИМОСТЬЮ 0,5 [0,5-0,63] М3, ГРУППА ГРУНТОВ 2 | 1000М3 | 0.269
2.1 | 000001 | ЗАТРАТЫ ТРУДА РАБОЧИХ-СТРОИТЕЛЕЙ | ЧЕЛ-Ч | 13.57 | 3.6503
2.2 | 002263 | ЭКСКАВАТОРЫ ОДНОКОВШОВЫЕ ДИЗЕЛЬНЫЕ НА ГУСЕНИЧНОМ ХОДУ ПРИ РАБОТЕ НА ДРУГИХ ВИДАХ СТРОИТЕЛЬСТВА (КРОМЕ ВОДОХОЗЯЙСТВЕННОГО) 0,5 М3 | МАШ-Ч | 29.5 | 7.9355
3 | E1-2-55-8 | РАЗРАБОТКА ГРУНТА ВРУЧНУЮ С КРЕПЛЕНИЯМИ В ТРАНШЕЯХ ШИРИНОЙ ДО 2 М, ГЛУБИНОЙ ДО 3 М, ГРУППА ГРУНТОВ 2 | 100М3 | 0.2
3.1 | 000001 | ЗАТРАТЫ ТРУДА РАБОЧИХ-СТРОИТЕЛЕЙ | ЧЕЛ-Ч | 264 | 52.8
4 | E9-4-15-1 ШHК.ДОП.6 #ОЧ-3.4-д#К=0,6 | УСТАНОВКА ВОРОТ МЕТАЛЛИЧЕСКИХ С РАЗДВИЖНЫМИ ИЛИ РАСПАХИВАЮЩИМИСЯ ПОЛОТНАМИ И КАЛИТКАМИ В ПОДГОТОВЛЕННЫЕ ПРОЕМЫ ДEМОHTАЖ | 100М2 | 0.12
4.1 | 000001 | ЗАТРАТЫ ТРУДА РАБОЧИХ-СТРОИТЕЛЕЙ | ЧЕЛ-Ч | 117.582 | 14.1098
4.2 | 000762 | КРАНЫ НА АВТОМОБИЛЬНОМ ХОДУ ПРИ РАБОТЕ НА ДРУГИХ ВИДАХ СТРОИТЕЛЬСТВА (КРОМЕ МАГИСТРАЛЬНЫХ ТРУБОПРОВОДОВ) 10 Т | МАШ-Ч | 5.95 | 0.714
4.3 | 002016 | УСТАНОВКИ ДЛЯ СВАРКИ РУЧНОЙ ДУГОВОЙ (ПОСТОЯННОГО ТОКА) | МАШ-Ч | 2.702 | 0.32424
4.4 | 002509 | АВТОМОБИЛИ БОРТОВЫЕ ГРУЗОПОДЪЕМНОСТЬЮ ДО 5 Т | МАШ-Ч | 1.722 | 0.20664
5 | E66-2-2 | РАЗБОРКА ТРУБОПРОВОДОВ ИЗ ТРУБ ДИАМЕТРОМ: 100 ММ | 100М | 1.44
5.1 | 000001 | ЗАТРАТЫ ТРУДА РАБОЧИХ-СТРОИТЕЛЕЙ | ЧЕЛ-Ч | 130.49 | 187.9056
5.2 | 099999 | МУСОР СТРОИТЕЛЬНЫЙ | Т | 1.51 | 2.1744
6 | E22-1-21-3 | УКЛАДКА ТРУБОПРОВОДОВ ИЗ ПОЛИЭТИЛЕНОВЫХ ТРУБ ДИАМЕТРОМ 100ММ | КМ | 0.144
6.1 | 000001 | ЗАТРАТЫ ТРУДА РАБОЧИХ-СТРОИТЕЛЕЙ | ЧЕЛ-Ч | 194 | 27.936
6.2 | 000116 | АГРЕГАТЫ ДЛЯ СВАРКИ ПОЛИЭТИЛЕНОВЫХ ТРУБ | МАШ-Ч | 28.54 | 4.1098
6.3 | 000762 | КРАНЫ НА АВТОМОБИЛЬНОМ ХОДУ ПРИ РАБОТЕ НА ДРУГИХ ВИДАХ СТРОИТЕЛЬСТВА (КРОМЕ МАГИСТРАЛЬНЫХ ТРУБОПРОВОДОВ) 10 Т | МАШ-Ч | 0.35 | 0.0504
6.4 | 002349 | ЭЛЕКТРОСТАНЦИИ ПЕРЕДВИЖНЫЕ 4 КВТ | МАШ-Ч | 1.39 | 0.20016
6.5 | 002499 | АВТОМОБИЛИ БОРТОВЫЕ ГРУЗОПОДЪЕМНОСТЬЮ ДО 5 Т | МАШ-Ч | 0.52 | 0.07488
6.6 | 002700 | УСТАНОВКИ ДЛЯ ГИДРАВЛИЧЕСКИХ ИСПЫТАНИЙ ТРУБОПРОВОДОВ, ДАВЛЕНИЕ НАГНЕТАНИЯ НИЗКОЕ 0,1 (1) МПА (КГС/СМ2), ВЫСОКОЕ 10 (100) МПА (КГС/СМ2) ПРИ РАБОТЕ ОТ ПЕРЕДВИЖНЫХ ЭЛЕКТРОСТАНЦИЙ | МАШ-Ч | 12 | 1.728
6.7 | 009219 | ВОДА | М3 | 18 | 2.592
6.8 | 031929 | ТОЛЬ С КРУПНОЗЕРНИСТОЙ ПОСЫПКОЙ ГИДРОИЗОЛЯЦИОННЫЙ МАРКИ ТГ-350 | М2 | 0.44 | 0.06336
7 | 126-1 | ТРУБЫ ПОЛИЭТИЛЕНОВЫЕ ВЫСОКОГО ДАВЛЕНИЯ Д 100Х11ММ | М | 144
8 | E22-3-6-3 | УСТАНОВКА ЗАДВИЖЕК ИЛИ КЛАПАНОВ ОБРАТНЫХ ЧУГУННЫХ ДИАМЕТРОМ 100 ММ | ЗАДВИЖКА | 4
8.1 | 000001 | ЗАТРАТЫ ТРУДА РАБОЧИХ-СТРОИТЕЛЕЙ | ЧЕЛ-Ч | 1.4 | 5.6
8.2 | 002499 | АВТОМОБИЛИ БОРТОВЫЕ ГРУЗОПОДЪЕМНОСТЬЮ ДО 5 Т | МАШ-Ч | 0.03 | 0.12
8.3 | 030535 | ПРОКЛАДКИ РЕЗИНОВЫЕ (ПЛАСТИНА ТЕХНИЧЕСКАЯ ПРЕССОВАННАЯ) | КГ | 0.1 | 0.4
8.4 | 052040 | БОЛТЫ С ГАЙКАМИ И ШАЙБАМИ ДЛЯ САНИТАРНО-ТЕХНИЧЕСКИХ РАБОТ, ДИАМЕТРОМ 16 ММ | Т | 0.0015 | 0.006
8.5 | 063538 | ЗАДВИЖКИ ПАРАЛЛЕЛЬНЫЕ ФЛАНЦЕВЫЕ С ВЫДВИЖНЫМ ШПИНДЕЛЕМ ДЛЯ ВОДЫ И ПАРА ДАВЛЕНИЕМ 1 МПА/10 КГС/СМ2/ 30Ч6БР ДИАМ. 100ММ | ШТ | 1 | 4
9 | 126-289 | ФЛАНЕЦ Д 100ММ | ШТ | 8
10 | 126-288 | ВТУЛКА ПОД ФЛАНЕЦ Д 100ММ | ШТ | 4
11 | E22-3-2-1 | УСТАНОВКА ПОЛИЭТИЛЕНОВЫХ ФАСОННЫХ ЧАСТЕЙ ОТВОДОВ, КОЛЕН, ПАТРУБКОВ, ПЕРЕХОДОВ | 10ШТ | 0.2
11.1 | 000001 | ЗАТРАТЫ ТРУДА РАБОЧИХ-СТРОИТЕЛЕЙ | ЧЕЛ-Ч | 4.14 | 0.828
11.2 | 000116 | АГРЕГАТЫ ДЛЯ СВАРКИ ПОЛИЭТИЛЕНОВЫХ ТРУБ | МАШ-Ч | 2.6 | 0.52
11.3 | 000762 | КРАНЫ НА АВТОМОБИЛЬНОМ ХОДУ ПРИ РАБОТЕ НА ДРУГИХ ВИДАХ СТРОИТЕЛЬСТВА (КРОМЕ МАГИСТРАЛЬНЫХ ТРУБОПРОВОДОВ) 10 Т | МАШ-Ч | 0.01 | 0.002
11.4 | 002499 | АВТОМОБИЛИ БОРТОВЫЕ ГРУЗОПОДЪЕМНОСТЬЮ ДО 5 Т | МАШ-Ч | 0.01 | 0.002
12 | 126-2 | ОТВОД ПОЛИЭТИЛЕНОВЫЙ Д 100ММ | ШТ | 2
13 | E1-1-33-2 | ЗАСЫПКА ТРАНШЕЙ И КОТЛОВАНОВ С ПЕРЕМЕЩЕНИЕМ ГРУНТА ДО 5 М БУЛЬДОЗЕРАМИ МОЩНОСТЬЮ 59 [80] КВТ [Л.С.], 2 ГРУППА ГРУНТОВ | 1000М3 | 0.268
13.1 | 000257 | БУЛЬДОЗЕРЫ ПРИ РАБОТЕ НА ДРУГИХ ВИДАХ СТРОИТЕЛЬСТВА (КРОМЕ ВОДОХОЗЯЙСТВЕННОГО) 59 (80) КВТ (Л.С.) | МАШ-Ч | 8.87 | 2.3772
14 | E1-2-61-2 | ЗАСЫПКА ВРУЧНУЮ ТРАНШЕЙ, ПАЗУХ КОТЛОВАНОВ И ЯМ, ГРУППА ГРУНТОВ 2 | 100М3 | 0.2
14.1 | 000001 | ЗАТРАТЫ ТРУДА РАБОЧИХ-СТРОИТЕЛЕЙ | ЧЕЛ-Ч | 97.2 | 19.44
15 | E1-2-5-1 | УПЛОТНЕНИЕ ГРУНТА ПНЕВМАТИЧЕСКИМИ ТРАМБОВКАМИ, ГРУППА ГРУНТОВ 1, 2 | 100М3 | 2.88
15.1 | 000001 | ЗАТРАТЫ ТРУДА РАБОЧИХ-СТРОИТЕЛЕЙ | ЧЕЛ-Ч | 12.53 | 36.0864
15.2 | 000660 | КОМПРЕССОРЫ ПЕРЕДВИЖНЫЕ С ДВИГАТЕЛЕМ ВНУТРЕННЕГО СГОРАНИЯ ДАВЛЕНИЕМ ДО 686 КПА (7 АТМ.) 5 М3/МИН | МАШ-Ч | 3.04 | 8.7552
15.3 | 001866 | ТРАМБОВКИ ПНЕВМАТИЧЕСКИЕ | МАШ-Ч | 12.18 | 35.0784
16 | E11-1-2-4 | УСТРОЙСТВО ПОДСТИЛАЮЩИХ СЛОЕВ ЩЕБЕНОЧНЫХ | М3 | 86.1
16.1 | 000001 | ЗАТРАТЫ ТРУДА РАБОЧИХ-СТРОИТЕЛЕЙ | ЧЕЛ-Ч | 2.5 | 215.25
16.2 | 000112 | АВТОПОГРУЗЧИКИ 5 Т | МАШ-Ч | 0.09 | 7.749
16.3 | 000660 | КОМПРЕССОРЫ ПЕРЕДВИЖНЫЕ С ДВИГАТЕЛЕМ ВНУТРЕННЕГО СГОРАНИЯ ДАВЛЕНИЕМ ДО 686 КПА (7 АТМ.) 5 М3/МИН | МАШ-Ч | 0.46 | 39.606
16.4 | 001866 | ТРАМБОВКИ ПНЕВМАТИЧЕСКИЕ | МАШ-Ч | 0.93 | 80.073
16.5 | 009219 | ВОДА | М3 | 0.15 | 12.915
16.6 | 014352 | КАМЕННАЯ МЕЛОЧЬ М-300 ФРАКЦИИ 3-10ММ | М3 | 0.11 | 9.471
16.7 | 045050 | ЩЕБЕНЬ ИЗ ПРИРОДНОГО КАМНЯ ДЛЯ СТРОИТЕЛЬНЫХ РАБОТ ФРАКЦИИ 5-10 ММ | М3 | 0.1 | 8.61
16.8 | 045051 | ЩЕБЕНЬ ИЗ ПРИРОДНОГО КАМНЯ ДЛЯ СТРОИТЕЛЬНЫХ РАБОТ ФРАКЦИИ 10-20 ММ | М3 | 0.09 | 7.749
16.9 | 045053 | ЩЕБЕНЬ ИЗ ПРИРОДНОГО КАМНЯ ДЛЯ СТРОИТЕЛЬНЫХ РАБОТ ФРАКЦИИ 40-70 ММ | М3 | 1 | 86.1
17 | E11-1-19-1 | УСТРОЙСТВО ПОКРЫТИЙ АСФАЛЬТОБЕТОННЫХ ЛИТЫХ ТОЛЩИНОЙ 25 ММ | 100М2 | 5.74
17.1 | 000001 | ЗАТРАТЫ ТРУДА РАБОЧИХ-СТРОИТЕЛЕЙ | ЧЕЛ-Ч | 26.24 | 150.6176
17.2 | 000171 | АГРЕГАТЫ ДЛЯ ПОДАЧИ ГРУНТОВКИ | МАШ-Ч | 0.65 | 3.731
17.3 | 002509 | АВТОМОБИЛИ БОРТОВЫЕ ГРУЗОПОДЪЕМНОСТЬЮ ДО 5 Т | МАШ-Ч | 0.1 | 0.574
17.4 | 023445 | АСФАЛЬТ ЛИТОЙ (ЖЕСТКИЙ) ДЛЯ ПОКРЫТИЙ ТРОТУАРОВ: ТИП II | Т | 5.49 | 31.5126
17.5 | 031441 | ГРУНТОВКА БИТУМНАЯ | Т | 0.069 | 0.39606
17.6 | 036085 | ПИЛОМАТЕРИАЛЫ ХВОЙНЫХ ПОРОД. БРУСКИ ОБРЕЗНЫЕ ДЛИНОЙ 2-3,75 М, ШИРИНОЙ 75-150 ММ, ТОЛЩИНОЙ 40-75 ММ III СОРТА | М3 | 0.01 | 0.0574
18 | E11-1-19-2 | УСТРОЙСТВО ПОКРЫТИЙ АСФАЛЬТОБЕТОННЫХ ЛИТЫХ НА 5 ММ ИЗМЕНЕНИЯ ТОЛЩИНЫ ДОБАВЛЯТЬ ИЛИ ИСКЛЮЧАТЬ К НОРМЕ 11-01-019-01 | 100М2 | 5.74
18.1 | 000001 | ЗАТРАТЫ ТРУДА РАБОЧИХ-СТРОИТЕЛЕЙ | ЧЕЛ-Ч | 2.98 | 17.1052
18.2 | 023445 | АСФАЛЬТ ЛИТОЙ (ЖЕСТКИЙ) ДЛЯ ПОКРЫТИЙ ТРОТУАРОВ: ТИП II | Т | 1.1 | 6.314
19 | E9-4-15-1 ШHК.ДОП.6 | УСТАНОВКА ВОРОТ МЕТАЛЛИЧЕСКИХ С РАЗДВИЖНЫМИ ИЛИ РАСПАХИВАЮЩИМИСЯ ПОЛОТНАМИ И КАЛИТКАМИ В ПОДГОТОВЛЕННЫЕ ПРОЕМЫ | 100М2 | 0.12
19.1 | 000001 | ЗАТРАТЫ ТРУДА РАБОЧИХ-СТРОИТЕЛЕЙ | ЧЕЛ-Ч | 195.97 | 23.5164
19.2 | 000762 | КРАНЫ НА АВТОМОБИЛЬНОМ ХОДУ ПРИ РАБОТЕ НА ДРУГИХ ВИДАХ СТРОИТЕЛЬСТВА (КРОМЕ МАГИСТРАЛЬНЫХ ТРУБОПРОВОДОВ) 10 Т | МАШ-Ч | 8.5 | 1.02
19.3 | 002016 | УСТАНОВКИ ДЛЯ СВАРКИ РУЧНОЙ ДУГОВОЙ (ПОСТОЯННОГО ТОКА) | МАШ-Ч | 3.86 | 0.4632
19.4 | 002509 | АВТОМОБИЛИ БОРТОВЫЕ ГРУЗОПОДЪЕМНОСТЬЮ ДО 5 Т | МАШ-Ч | 2.46 | 0.2952
19.5 | 035326 | ЭЛЕКТРОДЫ ДИАМЕТРОМ 6 ММ Э42 | Т | 0.0044 | 0.000528
ЗАМЕНА БРУСЧАТКИ
20 | E68-20-1 | РАЗБОРКА ТРОТУАРОВ И ДОРОЖЕК ИЗ ПЛИТ С ИХ ОТНОСКОЙ И УКЛАДКОЙ В ШТАБЕЛЬ | 100М2 | 17.52
20.1 | 000001 | ЗАТРАТЫ ТРУДА РАБОЧИХ-СТРОИТЕЛЕЙ | ЧЕЛ-Ч | 18.68 | 327.2736
21 | E68-20-1 | ДЕМОНТАЖ БОРДЮРОВ БРУСЧАТКИ | 100М2 | 0.675
21.1 | 000001 | ЗАТРАТЫ ТРУДА РАБОЧИХ-СТРОИТЕЛЕЙ | ЧЕЛ-Ч | 18.68 | 12.609
22 | E68-12-5 | РАЗБОРКА ПОКРЫТИЙ И ОСНОВАНИЙ: ЦЕМЕНТНО-БЕТОННЫХ | 100М3 | 0.876
22.1 | 000001 | ЗАТРАТЫ ТРУДА РАБОЧИХ-СТРОИТЕЛЕЙ | ЧЕЛ-Ч | 77.72 | 68.0827
22.2 | 000258 | БУЛЬДОЗЕРЫ ПРИ РАБОТЕ НА ДРУГИХ ВИДАХ СТРОИТЕЛЬСТВА (КРОМЕ ВОДОХОЗЯЙСТВЕННОГО) 79 (108) КВТ (Л.С.) | МАШ-Ч | 4.51 | 3.9508
22.3 | 001607 | РЫХЛИТЕЛИ ПРИЦЕПНЫЕ (БЕЗ ТРАКТОРА) | МАШ-Ч | 1.98 | 1.7345
22.4 | 002264 | ЭКСКАВАТОРЫ ОДНОКОВШОВЫЕ ДИЗЕЛЬНЫЕ НА ГУСЕНИЧНОМ ХОДУ ПРИ РАБОТЕ НА ДРУГИХ ВИДАХ СТРОИТЕЛЬСТВА (КРОМЕ ВОДОХОЗЯЙСТВЕННОГО) 0,65 М3 | МАШ-Ч | 12.34 | 10.8098
23 | E46-4-10-1 | РАЗБОРКА ПОКРЫТИЙ ПОЛОВ АСФАЛЬТОВЫХ И АСФАЛЬТОБЕТОННЫХ | 100М2 | 6.11
23.1 | 000001 | ЗАТРАТЫ ТРУДА РАБОЧИХ-СТРОИТЕЛЕЙ | ЧЕЛ-Ч | 23.78 | 145.2958
23.2 | 000660 | КОМПРЕССОРЫ ПЕРЕДВИЖНЫЕ С ДВИГАТЕЛЕМ ВНУТРЕННЕГО СГОРАНИЯ ДАВЛЕНИЕМ ДО 686 КПА (7 АТМ.) 5 М3/МИН | МАШ-Ч | 4.71 | 28.7781
23.3 | 001159 | МОЛОТКИ ОТБОЙНЫЕ ПНЕВМАТИЧЕСКИЕ ПРИ РАБОТЕ ОТ ПЕРЕДВИЖНЫХ КОМПРЕССОРНЫХ СТАНЦИЙ | МАШ-Ч | 9.42 | 57.5562
24 | E1-2-55-8 | РАЗРАБОТКА ГРУНТА ВРУЧНУЮ С КРЕПЛЕНИЯМИ В ТРАНШЕЯХ ШИРИНОЙ ДО 2 М, ГЛУБИНОЙ ДО 3 М, ГРУППА ГРУНТОВ 2 | 100М3 | 1.141
24.1 | 000001 | ЗАТРАТЫ ТРУДА РАБОЧИХ-СТРОИТЕЛЕЙ | ЧЕЛ-Ч | 264 | 301.224
25 | E23-4-11-1 #ОЧ-3.4-а,б#К=0,8 | ДЕМОНТАЖ ЛЮКА ДEМОHTАЖ | ШТ | 4
25.1 | 000001 | ЗАТРАТЫ ТРУДА РАБОЧИХ-СТРОИТЕЛЕЙ | ЧЕЛ-Ч | 1.048 | 4.192
25.2 | 002499 | АВТОМОБИЛИ БОРТОВЫЕ ГРУЗОПОДЪЕМНОСТЬЮ ДО 5 Т | МАШ-Ч | 0.056 | 0.224
26 | С311-50-1 | ПОГРУЗКА: МУСОР СТРОИТЕЛЬНЫЙ С ПОГРУЗКОЙ ВРУЧНУЮ | Т | 360
26.1 | 000001 | ЗАТРАТЫ ТРУДА РАБОЧИХ-СТРОИТЕЛЕЙ | ЧЕЛ-Ч | 0.5777 | 207.972
26.2 | 000163 | АВТОМОБИЛИ-САМОСВАЛЫ ГРУЗОПОДЪЕМНОСТЬЮ ДО 10 Т | МАШ-Ч | 0.29 | 104.4
27 | С310-1030 | ПЕРЕВОЗКА ГРУЗОВ АВТОМОБИЛЕМ НА 30 КМ, КЛАСС ГРУЗА 1 | Т | 360
27.1 | 000163 | АВТОМОБИЛИ-САМОСВАЛЫ ГРУЗОПОДЪЕМНОСТЬЮ ДО 10 Т | МАШ-Ч | 0.192 | 69.12
28 | E1-2-27-5 | ПЛАНИРОВКА ПЛОЩАДЕЙ РУЧНЫМ СПОСОБОМ, ГРУППА ГРУНТОВ 2 | 1000М2 | 1.752
28.1 | 000001 | ЗАТРАТЫ ТРУДА РАБОЧИХ-СТРОИТЕЛЕЙ | ЧЕЛ-Ч | 123 | 215.496
29 | E1-4-12-2 ШHК.ДОП.6 | УПЛОТНЕНИЕ ГРУНТА РУЧНЫМИ ТРАМБОВКАМИ ПРИ РЕМОНТЕ МЕЛКИХ ГИДРОТЕХНИЧЕСКИХ СООРУЖЕ-НИЙ ПРИ ТОЛЩИНЕ ТРАМБУЕМОГО СЛОЯ, ДО 0,1 М В ГРУНТАХ ГРУППЫ:2 | 100М2 | 17.52
29.1 | 000001 | ЗАТРАТЫ ТРУДА РАБОЧИХ-СТРОИТЕЛЕЙ | ЧЕЛ-Ч | 3.71 | 64.9992
30 | E11-1-2-1 | УСТРОЙСТВО ПОДСТИЛАЮЩИХ СЛОЕВ ПЕСЧАНЫХ | М3 | 175.2
30.1 | 000001 | ЗАТРАТЫ ТРУДА РАБОЧИХ-СТРОИТЕЛЕЙ | ЧЕЛ-Ч | 2.3 | 402.96
30.2 | 000112 | АВТОПОГРУЗЧИКИ 5 Т | МАШ-Ч | 0.08 | 14.016
30.3 | 000660 | КОМПРЕССОРЫ ПЕРЕДВИЖНЫЕ С ДВИГАТЕЛЕМ ВНУТРЕННЕГО СГОРАНИЯ ДАВЛЕНИЕМ ДО 686 КПА (7 АТМ.) 5 М3/МИН | МАШ-Ч | 0.22 | 38.544
30.4 | 001866 | ТРАМБОВКИ ПНЕВМАТИЧЕСКИЕ | МАШ-Ч | 0.44 | 77.088
30.5 | 009219 | ВОДА | М3 | 0.15 | 26.28
30.6 | 045049 | ПЕСОК ДЛЯ СТРОИТЕЛЬНЫХ РАБОТ ПРИРОДНЫЙ | М3 | 1.2 | 210.24
31 | E6-1-1-1 | УСТРОЙСТВО БЕТОННОЙ ПОДГОТОВКИ | 100М3 | 1.2264
31.1 | 000001 | ЗАТРАТЫ ТРУДА РАБОЧИХ-СТРОИТЕЛЕЙ | ЧЕЛ-Ч | 180 | 220.752
31.2 | 000403 | ВИБРАТОРЫ ГЛУБИННЫЕ | МАШ-Ч | 48 | 58.8672
31.3 | 000698 | КРАНЫ БАШЕННЫЕ ПРИ РАБОТЕ НА ДРУГИХ ВИДАХ СТРОИТЕЛЬСТВА (КРОМЕ МОНТАЖА ТЕХНОЛОГИЧЕСКОГО ОБОРУДОВАНИЯ) 8 Т | МАШ-Ч | 18 | 22.0752
31.4 | 002509 | АВТОМОБИЛИ БОРТОВЫЕ ГРУЗОПОДЪЕМНОСТЬЮ ДО 5 Т | МАШ-Ч | 0.13 | 0.15943
31.5 | 009219 | ВОДА | М3 | 0.2 | 0.24528
31.6 | 035516 | РОГОЖА | М2 | 250 | 306.6
31.7 | 045027 | БЕТОН (КЛАСС ПО ПРОЕКТУ) | М3 | 102 | 125.0928
32 | E27-6-9-1 | УКЛАДКА МЕТАЛЛИЧЕСКОЙ СЕТКИ В ЦЕМЕНТОБЕТОННОЕ ДОРОЖНОЕ ПОКРЫТИЕ | 1000М2 | 1.752
32.1 | 000001 | ЗАТРАТЫ ТРУДА РАБОЧИХ-СТРОИТЕЛЕЙ | ЧЕЛ-Ч | 12.43 | 21.7774
32.2 | 000762 | КРАНЫ НА АВТОМОБИЛЬНОМ ХОДУ ПРИ РАБОТЕ НА ДРУГИХ ВИДАХ СТРОИТЕЛЬСТВА (КРОМЕ МАГИСТРАЛЬНЫХ ТРУБОПРОВОДОВ) 10 Т | МАШ-Ч | 0.07 | 0.12264
32.3 | 002509 | АВТОМОБИЛИ БОРТОВЫЕ ГРУЗОПОДЪЕМНОСТЬЮ ДО 5 Т | МАШ-Ч | 0.09 | 0.15768
33 | 126-3 | СЕТКА ДОРОЖНАЯ | М2 | 1752
34 | E27-13-8-2 | УСТРОЙСТВО ПОКРЫТИЙ ИЗ БЕТОННЫХ ПЛИТОК ВРУЧНУЮ РАЗМЕРОМ 30Х30Х5 СМ, КОЛИЧЕСТВО ПЛИТКИ ПРИ УКЛАДКЕ НА 1 М2 11 ШТ НА ОСНОВАНИЕ ИЗ ГОТОВОЙ СУХОЙ РАСТВОРНОЙ СМЕСИ ТОЛЩИНОЙ 5 СМ | 100М2 | 17.52
34.1 | 000001 | ЗАТРАТЫ ТРУДА РАБОЧИХ-СТРОИТЕЛЕЙ | ЧЕЛ-Ч | 101.19 | 1772.8488
34.2 | 002509 | АВТОМОБИЛИ БОРТОВЫЕ ГРУЗОПОДЪЕМНОСТЬЮ ДО 5 Т | МАШ-Ч | 0.6 | 10.512
34.3 | 011004 | ПЕСОК ДЛЯ СТРОИТЕЛЬНЫХ РАБОТ | М3 | 0.05 | 0.876
34.4 | 012397 | СМЕСЬ СУХАЯ РАСТВОРНАЯ ЦЕМЕНТНАЯ МАРКИ 100 | М3 | 5.1 | 89.352
35 | 126-4 | БРУСЧАТКА ИЗ ГРАНИТА 15Х30Х7 БУРЧАДИРОВАННАЯ СО СПЕЦИАЛЬНОЙ ОБРАБОТКОЙ И ШЛИФОВАННОЙ ФАСКОЙ /ПАРГОТ-ГАЗГАН СВЕТЛО СЕРЫЙ ЦВЕТ/ | М2 | 1673
36 | 126-41 | БРУСЧАТКА ИЗ ГРАНИТА 15Х30Х7 БУРЧАДИРОВАННАЯ СО СПЕЦИАЛЬНОЙ ОБРАБОТКОЙ И ШЛИФОВАННОЙ ФАСКОЙ /ПАРГОТ-ГАЗГАН СЕРО БЕЖЕВЫЙ ЦВЕТ/ | М2 | 132
37 | 126-8 | ЛОТОК | М | 45
38 | E27-2-10-2 | УСТАНОВКА БОРТОВЫХ КАМНЕЙ БЕТОННЫХ ПРИ ДРУГИХ ВИДАХ ПОКРЫТИЙ | 100М | 4.5
38.1 | 000001 | ЗАТРАТЫ ТРУДА РАБОЧИХ-СТРОИТЕЛЕЙ | ЧЕЛ-Ч | 69.8 | 314.1
38.2 | 000762 | КРАНЫ НА АВТОМОБИЛЬНОМ ХОДУ ПРИ РАБОТЕ НА ДРУГИХ ВИДАХ СТРОИТЕЛЬСТВА (КРОМЕ МАГИСТРАЛЬНЫХ ТРУБОПРОВОДОВ) 10 Т | МАШ-Ч | 0.61 | 2.745
38.3 | 002499 | АВТОМОБИЛИ БОРТОВЫЕ ГРУЗОПОДЪЕМНОСТЬЮ ДО 5 Т | МАШ-Ч | 0.04 | 0.18
38.4 | 012226 | РАСТВОР ГОТОВЫЙ КЛАДОЧНЫЙ ЦЕМЕНТНЫЙ, МАРКА 100 | М3 | 0.06 | 0.27
38.5 | 030407 | ГВОЗДИ СТРОИТЕЛЬНЫЕ | Т | 0.001 | 0.0045
38.6 | 036038 | ПИЛОМАТЕРИАЛЫ ХВОЙНЫХ ПОРОД. БРУСЬЯ НЕОБРЕЗНЫЕ ДЛИНОЙ 4-6,5 М, ВСЕ ШИРИНЫ, ТОЛЩИНОЙ 100, 125 ММ IV СОРТА | М3 | 0.17 | 0.765
38.7 | 045022 | БЕТОН ТЯЖЕЛЫЙ, КЛАСС В 15 (М200) | М3 | 5.9 | 26.55
39 | 126-6 | БАРДЮРНЫЙ КАМЕНЬ ИЗ ГРАНИТА 15Х25 ДОРОЖНЫЙ ПАШОТ-ГАЗГАН СВЕТЛО-СЕРЫЙ ЦВЕТ | М2 | 450
40 | E23-4-11-1 | УСТАНОВКА ЛЮКА | ШТ | 4
40.1 | 000001 | ЗАТРАТЫ ТРУДА РАБОЧИХ-СТРОИТЕЛЕЙ | ЧЕЛ-Ч | 1.31 | 5.24
40.2 | 002499 | АВТОМОБИЛИ БОРТОВЫЕ ГРУЗОПОДЪЕМНОСТЬЮ ДО 5 Т | МАШ-Ч | 0.07 | 0.28
40.3 | 022007 | БЕТОН ТЯЖЕЛЫЙ, КЛАСС В 20 (М250) | М3 | 0.0008 | 0.0032
41 | 126-7 | ЛЮК ИЗ ГРАНИТА | ШТ | 4
РАЗНЫЕ РАБОТЫ
42 | Ц8-3-595-2 | СВЕТИЛЬНИК НА КРОНШТЕЙНАХ НА СТЕНАХ, КОЛОННАХ И ФЕРМАХ, ВКЛЮЧАЯ УСТАНОВКУ ПРА | 100ШТ | 0.02
42.1 | 000001 | ЗАТРАТЫ ТРУДА РАБОЧИХ-СТРОИТЕЛЕЙ | ЧЕЛ-Ч | 291 | 5.82
42.2 | 000766 | КРАНЫ НА АВТОМОБИЛЬНОМ ХОДУ ПРИ РАБОТЕ НА МОНТАЖЕ ТЕХНОЛОГИЧЕСКОГО ОБОРУДОВАНИЯ 10 Т | МАШ-Ч | 1.73 | 0.0346
42.3 | 001488 | ПОДЪЕМНИКИ ГИДРАВЛИЧЕСКИЕ ВЫСОТОЙ ПОДЪЕМА 10 М | МАШ-Ч | 96.9 | 1.938
42.4 | 002510 | АВТОМОБИЛИ БОРТОВЫЕ ГРУЗОПОДЪЕМНОСТЬЮ ДО 8 Т | МАШ-Ч | 1.73 | 0.0346
42.5 | 030484 | БОЛТЫ СТРОИТЕЛЬНЫЕ С ГАЙКАМИ И ШАЙБАМИ | КГ | 1.87 | 0.0374
42.6 | 046140 | ПРОВОД | М | 248 | 4.96
42.7 | 063499 | ГИЛЬЗЫ СОЕДИНИТЕЛЬНЫЕ | 100ШТ | 2.04 | 0.0408
42.8 | 064055 | КОЛПАЧКИ ИЗОЛИРУЮЩИЕ | 10ШТ | 20.4 | 0.408
42.9 | 064457 | НАКОНЕЧНИКИ КАБЕЛЬНЫЕ | ШТ | 102 | 2.04
42.10 | 097117 | СТЕКЛОЛЕНТА ЛИПКАЯ ИЗОЛЯЦИОННАЯ НА ПОЛИКАСИНОВОМ КОМПАУНДЕ МАРКИ ЛСЭПЛ, ШИРИНОЙ 20-30 ММ, ТОЛЩИНОЙ ОТ 0,14 ДО 0,19 ММ ВКЛЮЧИТЕЛЬНО | КГ | 0.11 | 0.0022
43 | 126-9 | СВЕТИЛЬНИК УЛИЧНЫЙ | ШТ | 2
44 | E63-7-2 | РАЗБОРКА ОБЛИЦОВКИ СТЕН ИЗ ПЛИТ И ПЛИТОК: ГРАНИТНЫХ | 100М2 | 0.08
44.1 | 000001 | ЗАТРАТЫ ТРУДА РАБОЧИХ-СТРОИТЕЛЕЙ | ЧЕЛ-Ч | 612.2 | 48.976
44.2 | 000659 | КОМПРЕССОРЫ ПЕРЕДВИЖНЫЕ С ДВИГАТЕЛЕМ ВНУТРЕННЕГО СГОРАНИЯ ДАВЛЕНИЕМ ДО 686 КПА (7 АТМ.) 2,2 М3/МИН | МАШ-Ч | 7.14 | 0.5712
44.3 | 001199 | МОЛОТКИ ОТБОЙНЫЕ ПНЕВМАТИЧЕСКИЕ | МАШ-Ч | 14.28 | 1.1424
44.4 | 001522 | ПОДЪЕМНИКИ МАЧТОВЫЕ СТРОИТЕЛЬНЫЕ 0,5 Т | МАШ-Ч | 1.53 | 0.1224
45 | E15-1-31-11 | ОБЛИЦОВКА СТЕН ПОЛИРОВАННЫМИ ПЛИТАМИ ГРАНИТНЫМИ ТОЛЩИНОЙ ДО 40 ММ, ЧИСЛО ПЛИТ В 1 М2 ДО 4 | 100М2 | 0.08
45.1 | 000001 | ЗАТРАТЫ ТРУДА РАБОЧИХ-СТРОИТЕЛЕЙ | ЧЕЛ-Ч | 1807.9 | 144.632
45.2 | 000112 | АВТОПОГРУЗЧИКИ 5 Т | МАШ-Ч | 0.63 | 0.0504
45.3 | 001522 | ПОДЪЕМНИКИ МАЧТОВЫЕ СТРОИТЕЛЬНЫЕ 0,5 Т | МАШ-Ч | 2.18 | 0.1744
45.4 | 001609 | РАСТВОРОНАСОСЫ 1 М3/Ч | МАШ-Ч | 4.26 | 0.3408
45.5 | 001702 | СТАНКИ КАМНЕРЕЗНЫЕ УНИВЕРСАЛЬНЫЕ | МАШ-Ч | 148 | 11.84
45.6 | 002873 | ПЕРФОРАТОРЫ ЭЛЕКТРИЧЕСКИЕ | МАШ-Ч | 12.5 | 1
45.7 | 009219 | ВОДА | М3 | 1.5 | 0.12
45.8 | 012217 | РАСТВОР ГОТОВЫЙ ОТДЕЛОЧНЫЙ ТЯЖЕЛЫЙ, ЦЕМЕНТНЫЙ: 1:3 | М3 | 3.67 | 0.2936
45.9 | 017049 | ПЛИТЫ ОБЛИЦОВОЧНЫЕ ИЗ ГРАНИТА ПОЛИРОВАННЫЕ ТОЛЩИНОЙ 40 ММ | М2 | 101 | 8.08
45.10 | 032527 | ПРОВОЛОКА ЛАТУННАЯ ДИАМЕТРОМ 1,5 ММ | Т | 0.028 | 0.00224
45.11 | 034287 | МЫЛО ТВЕРДОЕ ХОЗЯЙСТВЕННОЕ 72% | ШТ | 2.5 | 0.2
46 | E13-6-3-1 | ОЧИСТКА ПОВЕРХНОСТИ АЖУРНОГО ОГРАЖДЕНИЯ ЩЕТКАМИ | М2 | 30
46.1 | 000001 | ЗАТРАТЫ ТРУДА РАБОЧИХ-СТРОИТЕЛЕЙ | ЧЕЛ-Ч | 0.9 | 27
47 | E15-4-30-4 | МАСЛЯНАЯ ОКРАСКА МЕТАЛЛИЧЕСКИХ ПОВЕРХНОСТЕЙ АЖУРНОГО ОГРАЖДЕНИЯ /РЕШЕТОК, ПЕРЕПЛЕТОВ, ТРУБ ДИАМЕТРОМ МЕНЕЕ 50 ММ И Т.П., / КОЛИЧЕСТВО ОКРАСОК 2 | 100М2 | 10.3
47.1 | 000001 | ЗАТРАТЫ ТРУДА РАБОЧИХ-СТРОИТЕЛЕЙ | ЧЕЛ-Ч | 71.06 | 731.918
47.2 | 001522 | ПОДЪЕМНИКИ МАЧТОВЫЕ СТРОИТЕЛЬНЫЕ 0,5 Т | МАШ-Ч | 0.01 | 0.103
47.3 | 002499 | АВТОМОБИЛИ БОРТОВЫЕ ГРУЗОПОДЪЕМНОСТЬЮ ДО 5 Т | МАШ-Ч | 0.03 | 0.309
47.4 | 031066 | КРАСКИ МАСЛЯНЫЕ ГОТОВЫЕ К ПРИМЕНЕНИЮ ДЛЯ ВНУТРЕННИХ РАБОТ | Т | 0.0246 | 0.25338
47.5 | 031392 | ОЛИФА НАТУРАЛЬНАЯ | КГ | 2.7 | 27.81
47.6 | 044059 | ВЕТОШЬ | КГ | 0.3 | 3.09
48 | E15-4-30-4 | МАСЛЯНАЯ ОКРАСКА МЕТАЛЛИЧЕСКИХ ПОВЕРХНОСТЕЙ /ЭЛЕМЕНТЫ ОГРАЖДЕНИЯ/ РЕШЕТОК, ПЕРЕПЛЕТОВ, ТРУБ ДИАМЕТРОМ МЕНЕЕ 50 ММ И Т.П., КОЛИЧЕСТВО ОКРАСОК 2 | 100М2 | 0.3
48.1 | 000001 | ЗАТРАТЫ ТРУДА РАБОЧИХ-СТРОИТЕЛЕЙ | ЧЕЛ-Ч | 71.06 | 21.318
48.2 | 001522 | ПОДЪЕМНИКИ МАЧТОВЫЕ СТРОИТЕЛЬНЫЕ 0,5 Т | МАШ-Ч | 0.01 | 0.003
48.3 | 044059 | ВЕТОШЬ | КГ | 0.3 | 0.09
49 | 126-10 | КРАСКА ЗОЛОТИСТАЯ | КГ | 6
ИТОГО ЗАТРАТ:
|  | ЗАТРАТЫ ТРУДА РАБОЧИХ | ЧЕЛ-ЧАС
|  | ЗАРПЛАТА (В Т.Ч. СОЦСТРАХ) | СУМ
|  | ЭКСПЛУАТАЦИЯ МАШИН | СУМ
|  | СТРОИТЕЛЬНЫЕ МАТЕРИАЛЫ | СУМ
ВСЕГО ЗАТРАТ:
|  | ЗАТРАТЫ ТРУДА РАБОЧИХ | ЧЕЛ-ЧАС
|  | ЗАРПЛАТА (В Т.Ч. СОЦСТРАХ) | СУМ
|  | ЭКСПЛУАТАЦИЯ МАШИН | СУМ
|  | СТРОИТЕЛЬНЫЕ МАТЕРИАЛЫ | СУМ
|  | ТРАНСПОРТНЫЕ РАСХОДЫ | СУМ
|  | ВСЕГО | СУМ
|  | ПРОЧИЕ ЗАТРАТЫ ПОДРЯЧИКА 17,27% | СУМ
|  | ИТОГО БЕЗ ОБОРУДОВАНИЯ | СУМ
|  | ИТОГО С ОБОРУДОВАНИЕМ | СУМ
|  | НДС 15% | СУМ
|  | ВСЕГО | СУМ