## LRV
НАИМЕНОВАНИЕ СТРОЙКИ: ОБЪЕКТЫ 2023
НАИМЕНОВАНИЕ ОБЪЕКТА: Строительство теплового пункта и склада для твердого топлива Каракалпакского Республиканского филиала АО Национального банка ВЭД РУ Турткульского филиала
ЛОКАЛЬНАЯ РЕСУРСНАЯ ВЕДОМОСТЬ № 02
ЭЛЕКТРООСВЕЩЕНИЕ
ОСНОВАНИЕ:
№№ | ОБОСНОВАНИЕ | НАИМЕНОВАНИЕ РАБОТ И РЕСУРСОВ | ЕД.ИЗМ | КОЛ-ВО
|  |  |  | НА ЕДИНИЦУ | ПО ПРОЕКТУ
1 | 2 | 3 | 4 | 5 | 6
РАЗДЕЛ: ЭЛЕКТРООСВЕЩЕНИЕ
1 | Ц8-3-599-1 | ЩИТКИ, УСТАНАВЛИВАЕМЫЕ В НИШЕ РАСПОРНЫМИ ДЮБЕЛЯМИ, МАССА ЩИТКА ДО 6 КГ | ШТ | 1
1.1 | 000001 | ЗАТРАТЫ ТРУДА РАБОЧИХ-СТРОИТЕЛЕЙ | ЧЕЛ-Ч | 2,77 | 2,77
1.2 | 002510 | АВТОМОБИЛИ БОРТОВЫЕ ГРУЗОПОДЪЕМНОСТЬЮ ДО 8 Т | МАШ-Ч | 0,01 | 0,01
1.3 | 002875 | ПЕРФОРАТОРЫ ЭЛЕКТРИЧЕСКИЕ | МАШ-Ч | 0,23 | 0,23
1.4 | 030434 | ДЮБЕЛИ РАСПОРНЫЕ | 100ШТ | 0,04 | 0,04
2 | ЩРВ-П-2 | КОРПУС ЩИТОВ С МОНТАЖНО ПАНЕЛЬЮ /ПЛАСТМАССОВЫЙ/ ЩРН-П-2 | ШТ | 1
3 | Ц8-3-526-2 | УСТАНОВКА АВТОМАТИЧЕСКИХ ВЫКЛЮЧАТЕЛЕЙ | ШТ | 2
3.1 | 000001 | ЗАТРАТЫ ТРУДА РАБОЧИХ-СТРОИТЕЛЕЙ | ЧЕЛ-Ч | 2,32 | 4,64
3.2 | 000521 | ДРЕЛИ ЭЛЕКТРИЧЕСКИЕ | МАШ-Ч | 0,04 | 0,08
3.3 | 030434 | ДЮБЕЛИ РАСПОРНЫЕ | 100ШТ | 0,014 | 0,028
3.4 | 030478 | ДЮБЕЛИ ДЛЯ ПРИСТРЕЛКИ | 10ШТ | 1,22 | 2,44
3.5 | 030484 | БОЛТЫ СТРОИТЕЛЬНЫЕ С ГАЙКАМИ И ШАЙБАМИ | КГ | 0,38 | 0,76
3.6 | 097117 | СТЕКЛОЛЕНТА ЛИПКАЯ ИЗОЛЯЦИОННАЯ НА ПОЛИКАСИНОВОМ КОМПАУНДЕ МАРКИ ЛСЭПЛ, ШИРИНОЙ 20-30 ММ, ТОЛЩИНОЙ ОТ 0,14 ДО 0,19 ММ ВКЛЮЧИТЕЛЬНО | КГ | 0,036 | 0,072
4 | 151747-1092-1 | ВЫКЛЮЧАТЕЛИ АВТОМАТИЧЕСКИЕ 1Ф ВА47-63 1П IEK 25А | ШТ | 2
5 | Ц8-3-593-6 | МОНТАЖ СВЕТИЛЬНИКОВ ПОТОЛОЧНЫХ ИЛИ НАСТЕННЫХ ДЛЯ ЛАМП НАКАЛИВАНИЯ С КРЕПЛЕНИЕМ ВИНТАМИ ДЛЯ ПОМЕЩЕНИЙ С НОРМАЛЬНЫМИ УСЛОВИЯМИ СРЕДЫ ОДНОЛАМПОВЫЕ | 100ШТ | 0,02
5.1 | 000001 | ЗАТРАТЫ ТРУДА РАБОЧИХ-СТРОИТЕЛЕЙ | ЧЕЛ-Ч | 88,3 | 1,766
5.2 | 000521 | ДРЕЛИ ЭЛЕКТРИЧЕСКИЕ | МАШ-Ч | 25,6 | 0,512
5.3 | 002510 | АВТОМОБИЛИ БОРТОВЫЕ ГРУЗОПОДЪЕМНОСТЬЮ ДО 8 Т | МАШ-Ч | 1,36 | 0,0272
5.4 | 030320 | ВИНТЫ С ПОЛУКРУГЛОЙ ГОЛОВКОЙ ДЛИНОЙ 50 ММ | Т | 0,00306 | 0,000061
5.5 | 097117 | СТЕКЛОЛЕНТА ЛИПКАЯ ИЗОЛЯЦИОННАЯ НА ПОЛИКАСИНОВОМ КОМПАУНДЕ МАРКИ ЛСЭПЛ, ШИРИНОЙ 20-30 ММ, ТОЛЩИНОЙ ОТ 0,14 ДО 0,19 ММ ВКЛЮЧИТЕЛЬНО | КГ | 0,31 | 0,0062
6 | PL-S-SPГ15V | СВЕТИЛЬНИКИ ГЕРМЕТИЧНЫЙ LED PANEL 15W | ШТ | 2
7 | Ц8-3-591-4 | ВЫКЛЮЧАТЕЛЬ ДВУХКЛАВИШНЫЙ НЕУТОПЛЕННОГО ТИПА ПРИ ОТКРЫТОЙ ПРОВОДКЕ | 100ШТ | 0,01
7.1 | 000001 | ЗАТРАТЫ ТРУДА РАБОЧИХ-СТРОИТЕЛЕЙ | ЧЕЛ-Ч | 43,9 | 0,439
7.2 | 000521 | ДРЕЛИ ЭЛЕКТРИЧЕСКИЕ | МАШ-Ч | 6,4 | 0,064
7.3 | 030434 | ДЮБЕЛИ РАСПОРНЫЕ | 100ШТ | 1,02 | 0,0102
7.4 | 035097 | ШУРУПЫ С ПОЛУКРУГЛОЙ ГОЛОВКОЙ 2,5Х20 ММ | Т | 0,00016 | 0,000002
7.5 | 035101 | ШУРУПЫ С ПОЛУКРУГЛОЙ ГОЛОВКОЙ 4Х40 ММ | Т | 0,0003 | 0,000003
8 | С1512-65 | ВЫКЛЮЧАТЕЛЬ ДВУХКЛАВИШНЫЙ ВС10-006В | ШТ | 1
9 | Ц8-3-591-9 | МОНТАЖ РОЗЕТОК ШТЕПСЕЛЬНЫХ УТОПЛЕННОГО ТИПА ПРИ СКРЫТОЙ ПРОВОДКЕ | 100ШТ | 0,02
9.1 | 000001 | ЗАТРАТЫ ТРУДА РАБОЧИХ-СТРОИТЕЛЕЙ | ЧЕЛ-Ч | 38,1 | 0,762
10 | С1512-44 | РОЗЕТКА ШТЕПСЕЛЬНАЯ С З.К. 16А, РС16-044В | ШТ | 2
11 | Ц10-8-19-1 | КОРОБКА ОТВЕТВИТЕЛЬНАЯ НА СТЕНЕ | ШТ | 1
11.1 | 000001 | ЗАТРАТЫ ТРУДА РАБОЧИХ-СТРОИТЕЛЕЙ | ЧЕЛ-Ч | 0,5 | 0,5
11.2 | 030654 | ГИПСОВЫЕ ВЯЖУЩИЕ Г-3 | Т | 0,000050 | 0,000050
12 | С1512-16 | КОРОБКА ОТВЕТВИТЕЛЬНАЯ У-409 | ШТ | 1
13 | Ц8-2-412-4 | ПРОВОД ПЕРВЫЙ ОДНОЖИЛЬНЫЙ ИЛИ МНОГОЖИЛЬНЫЙ В ОБЩЕЙ ОПЛЕТКЕ, СУММАРНОЕ СЕЧЕНИЕ, ММ2, ДО 35 #/ЗАТЯГИВАНИЕ ПРОВОДОВ В ПРОЛОЖЕННЫЕ ТРУБЫ И МЕТАЛЛИЧЕСКИЕ РУКАВА/ | 100М | 0,4
13.1 | 000001 | ЗАТРАТЫ ТРУДА РАБОЧИХ-СТРОИТЕЛЕЙ | ЧЕЛ-Ч | 11,2 | 4,48
13.2 | 002510 | АВТОМОБИЛИ БОРТОВЫЕ ГРУЗОПОДЪЕМНОСТЬЮ ДО 8 Т | МАШ-Ч | 0,08 | 0,032
13.3 | 065155 | СЖИМЫ ОТВЕТВИТЕЛЬНЫЕ | 100ШТ | 0,31 | 0,124
13.4 | 097117 | СТЕКЛОЛЕНТА ЛИПКАЯ ИЗОЛЯЦИОННАЯ НА ПОЛИКАСИНОВОМ КОМПАУНДЕ МАРКИ ЛСЭПЛ, ШИРИНОЙ 20-30 ММ, ТОЛЩИНОЙ ОТ 0,14 ДО 0,19 ММ ВКЛЮЧИТЕЛЬНО | КГ | 0,32 | 0,128
14 | АПУНП-2-40 | ПРОВОДА БЫТ.АЛЮМИНИЕВЫЕ В ПВХ ИЗОЛЯЦИИ И ОБЛОЧКЕ ТУ 16К13-020-93 АПУНП 3Х4 | 1000М | 0,02
15 | АПУНП-2-25 | ПРОВОДА БЫТ.АЛЮМИНИЕВЫЕ В ПВХ ИЗОЛЯЦИИ И ОБЛОЧКЕ ТУ 16К13-020-93 АПУНП 2Х2,5 | 1000М | 0,02
16 | Ц8-2-409-1 | ТРУБА ПО УСТАНОВЛЕННЫМ КОНСТРУКЦИЯМ, ПО ПОТОЛКАМ, ДИАМЕТР, ММ, ДО 25 #/ТРУБЫ ВИНИПЛАСТОВЫЕ ПО УСТАНОВЛЕННЫМ КОНСТРУКЦИЯМ/ | 100М | 0,4
16.1 | 000001 | ЗАТРАТЫ ТРУДА РАБОЧИХ-СТРОИТЕЛЕЙ | ЧЕЛ-Ч | 23,8 | 9,52
16.2 | 002875 | ПЕРФОРАТОРЫ ЭЛЕКТРИЧЕСКИЕ | МАШ-Ч | 4,84 | 1,936
16.3 | 028523 | КРЕПЛЕНИЯ ДЛЯ ПЛАСТИКОВЫХ ТРУБ ПО ПРОЕКТУ | КОМП | 134 | 53,6
16.4 | 032540 | ПРОВОЛОКА СТАЛЬНАЯ НИЗКОУГЛЕРОДИСТАЯ РАЗНОГО НАЗНАЧЕНИЯ ОЦИНКОВАННАЯ ДИАМЕТРОМ 3,0 ММ | Т | 0,0021 | 0,00084
16.5 | 046163 | СКОБЫ | 10ШТ | 6,7 | 2,68
16.6 | 049353 | ДЮБЕЛИ РАСПОРНЫЕ (МАРКА ПО ПРОЕКТУ) | ШТ | 134 | 53,6
17 | С113-20-22 | ТРУБЫ ГОФРА ДИАМЕТРОМ 16 ММ | М | 40
18 | Ц8-2-472-8 | ПРОВОДНИК ЗАЗЕМЛЯЮЩИЙ ОТКРЫТО ПО СТРОИТЕЛЬНЫМ ОСНОВАНИЯМ ИЗ КРУГЛОЙ СТАЛИ ДИАМЕТРОМ 16 ММ | 100М | 0,02
18.1 | 000001 | ЗАТРАТЫ ТРУДА РАБОЧИХ-СТРОИТЕЛЕЙ | ЧЕЛ-Ч | 20,1 | 0,402
18.2 | 002016 | УСТАНОВКИ ДЛЯ СВАРКИ РУЧНОЙ ДУГОВОЙ (ПОСТОЯННОГО ТОКА) | МАШ-Ч | 3,36 | 0,0672
18.3 | 002510 | АВТОМОБИЛИ БОРТОВЫЕ ГРУЗОПОДЪЕМНОСТЬЮ ДО 8 Т | МАШ-Ч | 0,11 | 0,0022
18.4 | 030478 | ДЮБЕЛИ ДЛЯ ПРИСТРЕЛКИ | 10ШТ | 8,2 | 0,164
18.5 | 035377 | ЭЛЕКТРОДЫ ДИАМЕТРОМ 4 ММ Э42А | КГ | 0,9 | 0,018
18.6 | 046163 | СКОБЫ | 10ШТ | 1,5 | 0,03
19 | С140-3660 | СТАЛЬ КРУГЛАЯ Д=12 ММ | 100КГ | 0,00414
20 | Ц8-2-472-6 | ПРОВОДНИК ЗАЗЕМЛЯЮЩИЙ ОТКРЫТО ПО СТРОИТЕЛЬНЫМ ОСНОВАНИЯМ ИЗ ПОЛОСОВОЙ СТАЛИ, СЕЧЕНИЕМ 60 ММ2 | 100М | 0,04
20.1 | 000001 | ЗАТРАТЫ ТРУДА РАБОЧИХ-СТРОИТЕЛЕЙ | ЧЕЛ-Ч | 19 | 0,76
20.2 | 002016 | УСТАНОВКИ ДЛЯ СВАРКИ РУЧНОЙ ДУГОВОЙ (ПОСТОЯННОГО ТОКА) | МАШ-Ч | 3,36 | 0,1344
20.3 | 002510 | АВТОМОБИЛИ БОРТОВЫЕ ГРУЗОПОДЪЕМНОСТЬЮ ДО 8 Т | МАШ-Ч | 0,19 | 0,0076
20.4 | 035377 | ЭЛЕКТРОДЫ ДИАМЕТРОМ 4 ММ Э42А | КГ | 0,55 | 0,022
20.5 | 046163 | СКОБЫ | 10ШТ | 1,5 | 0,06
21 | С140-4691 | СТАЛЬ ПОЛОСОВАЯ 4Х25 | 100КГ | 0,0314
ВЕДОМОСТЬ РЕСУРСОВ
ТРУДОВЫЕ РЕСУРСЫ
1 |  | ЗАТРАТЫ ТРУДА РАБОЧИХ-СТРОИТЕЛЕЙ | ЧЕЛ-Ч | 26,039
СТРОИТЕЛЬНЫЕ МАШИНЫ И МЕХАНИЗМЫ
2 | С270-46 | ДРЕЛИ ЭЛЕКТРИЧЕСКИЕ | МАШ-Ч | 0,656
3 | С204-502 | УСТАНОВКИ ДЛЯ СВАРКИ РУЧНОЙ ДУГОВОЙ (ПОСТОЯННОГО ТОКА) | МАШ-Ч | 0,2016
4 | С240-2 | АВТОМОБИЛИ БОРТОВЫЕ ГРУЗОПОДЪЕМНОСТЬЮ ДО 8 Т | МАШ-Ч | 0,079
5 | С233-1451 | ПЕРФОРАТОРЫ ЭЛЕКТРИЧЕСКИЕ | МАШ-Ч | 2,166
СТРОИТЕЛЬНЫЕ МАТЕРИАЛЫ И КОНСТРУКЦИИ
6 | ЩРВ-П-2 | КОРПУС ЩИТОВ С МОНТАЖНО ПАНЕЛЬЮ (ПЛАСТМАССОВЫЙ) ЩРН-П-2 | ШТ | 1
7 | PL-S-SPГ15V | СВЕТИЛЬНИКИ ГЕРМЕТИЧНЫЙ LED PANEL 15W | ШТ | 2
8 | АПУНП-2-40 | ПРОВОДА БЫТ.АЛЮМИНИЕВЫЕ В ПВХ ИЗОЛЯЦИИ И ОБЛОЧКЕ ТУ 16К13-020-93 АПУНП 3Х4 | 1000М | 0,02
9 | АПУНП-2-25 | ПРОВОДА БЫТ.АЛЮМИНИЕВЫЕ В ПВХ ИЗОЛЯЦИИ И ОБЛОЧКЕ ТУ 16К13-020-93 АПУНП 2Х2,5 | 1000М | 0,02
10 | С113-20-22 | ТРУБЫ ГОФРА ДИАМЕТРОМ 16 ММ | М | 40
11 | С140-3660 | СТАЛЬ КРУГЛАЯ Д=12 ММ | 100КГ | 0,00414
12 | С140-4691 | СТАЛЬ ПОЛОСОВАЯ 4Х25 | 100КГ | 0,0314
13 |  | КРЕПЛЕНИЯ ДЛЯ ПЛАСТИКОВЫХ ТРУБ ПО ПРОЕКТУ | КОМП | 53,6
14 | С111-115 | ВИНТЫ С ПОЛУКРУГЛОЙ ГОЛОВКОЙ ДЛИНОЙ 50 ММ | Т | 0,000061
15 |  | ДЮБЕЛИ РАСПОРНЫЕ | 100ШТ | 0,0782
16 |  | ДЮБЕЛИ ДЛЯ ПРИСТРЕЛКИ | 10ШТ | 2,604
17 |  | БОЛТЫ СТРОИТЕЛЬНЫЕ С ГАЙКАМИ И ШАЙБАМИ | КГ | 0,76
18 | С111-219 | ГИПСОВЫЕ ВЯЖУЩИЕ Г-3 | Т | 0,000050
19 | С111-813 | ПРОВОЛОКА СТАЛЬНАЯ НИЗКОУГЛЕРОДИСТАЯ РАЗНОГО НАЗНАЧЕНИЯ ОЦИНКОВАННАЯ ДИАМЕТРОМ 3,0 ММ | Т | 0,00084
20 | С111-1477 | ШУРУПЫ С ПОЛУКРУГЛОЙ ГОЛОВКОЙ 2,5Х20 ММ | Т | 0,000002
21 | С111-1481 | ШУРУПЫ С ПОЛУКРУГЛОЙ ГОЛОВКОЙ 4Х40 ММ | Т | 0,000003
22 |  | ЭЛЕКТРОДЫ ДИАМЕТРОМ 4 ММ Э42А | КГ | 0,04
23 |  | СКОБЫ | 10ШТ | 2,77
24 |  | ДЮБЕЛИ РАСПОРНЫЕ (МАРКА ПО ПРОЕКТУ) | ШТ | 53,6
25 |  | СЖИМЫ ОТВЕТВИТЕЛЬНЫЕ | 100ШТ | 0,124
26 | С1544-89 | СТЕКЛОЛЕНТА ЛИПКАЯ ИЗОЛЯЦИОННАЯ НА ПОЛИКАСИНОВОМ КОМПАУНДЕ МАРКИ ЛСЭПЛ, ШИРИНОЙ 20-30 ММ, ТОЛЩИНОЙ ОТ 0,14 ДО 0,19 ММ ВКЛЮЧИТЕЛЬНО | КГ | 0,2062
27 | С1512-16 | КОРОБКА ОТВЕТВИТЕЛЬНАЯ У-409 | ШТ | 1
28 | С1512-44 | РОЗЕТКА ШТЕПСЕЛЬНАЯ С З.К. 16А, РС16-044В | ШТ | 2
29 | С1512-65 | ВЫКЛЮЧАТЕЛЬ ДВУХКЛАВИШНЫЙ ВС10-006В | ШТ | 1
ОБОРУДОВАНИЕ
30 | 151747-1092-1 | ВЫКЛЮЧАТЕЛИ АВТОМАТИЧЕСКИЕ 1Ф ВА47-63 1П IEK 25А | ШТ | 2
Составил: ____________________________ОРМАШОВ М.
Проверил: ____________________________МАТМУРАТОВ И.