## F5
НАИМЕНОВАНИЕ СТРОЙКИ: 1
НАИМЕНОВАНИЕ ОБЪЕКТА: 1
ЛОКАЛЬНАЯ РЕСУРСНАЯ ВЕДОМОСТЬ
ТРАНСФОРМАЦИЯ И МАСШТАБИРОВАНИЕ(РЕМОНТ) ЗДАНИЯ ЯНГИАБАДСКОГО ФИЛИАЛА ПРИ ГУ ПО Г. ТАШКЕНТ.
ОСНОВАНИЕ:
№№ | ОБОСНОВАНИЕ | НАИМЕНОВАНИЕ РАБОТ И РЕСУРСОВ | ЕД.ИЗМ | КОЛ-ВО |  | ЦЕНА | СУММА
|  |  |  | НА ЕДИНИЦУ | ПО ПРОЕКТУ
1 | 2 | 3 | 4 | 5 | 6 | 7 | 8
1 | E63-10-2 | РАЗБОРКА ОБЛИЦОВКИ ИЗ ГИПСОКАРТОННЫХ ЛИСТОВ: ПОТОЛКОВ | 100М2 | 0.05
1.1 | 00001 | ЗАТРАТЫ ТРУДА РАБОЧИХ-СТРОИТЕЛЕЙ | ЧЕЛ-Ч | 9.58 | 0.479
1.2 | 00003 | ЗАТРАТЫ ТРУДА МАШИНИСТОВ | ЧЕЛ-Ч | 0.2 | 0.01
2 | Ц38-1-3-1 | ИЗГОТОВОЕНИЕ МАТАЛЛОКОНСТРУКЦИИ | Т | 0.05
2.1 | 00001 | ЗАТРАТЫ ТРУДА РАБОЧИХ-СТРОИТЕЛЕЙ | ЧЕЛ-Ч | 91 | 4.55
2.2 | 00003 | ЗАТРАТЫ ТРУДА МАШИНИСТОВ | ЧЕЛ-Ч | 7.34 | 0.367
2.3 | 00521 | ДРЕЛИ ЭЛЕКТРИЧЕСКИЕ | МАШ-Ч | 0.3 | 0.015
2.4 | 01147 | МАШИНЫ ШЛИФОВАЛЬНЫЕ ЭЛЕКТРИЧЕСКИЕ | МАШ-Ч | 1.1 | 0.055
2.5 | 01567 | ПРЕСС-НОЖНИЦЫ КОМБИНИРОВАННЫЕ | МАШ-Ч | 0.84 | 0.042
2.6 | 02016 | УСТАНОВКИ ДЛЯ СВАРКИ РУЧНОЙ ДУГОВОЙ (ПОСТОЯННОГО ТОКА) | МАШ-Ч | 27.3 | 1.365
2.7 | 02577 | АППАРАТЫ ДЛЯ ГАЗОВОЙ СВАРКИ И РЕЗКИ | МАШ-Ч | 1 | 0.05
2.8 | 34241 | КИСЛОРОД ТЕХНИЧЕСКИЙ ГАЗООБРАЗНЫЙ | М3 | 2.6 | 0.13
2.9 | 35318 | ЭЛЕКТРОДЫ ДИАМЕТРОМ 5 ММ Э42 | Т | 0.0215 | 0.001075
2.10 | 45077 | ПРОПАН-БУТАН, СМЕСЬ ТЕХНИЧЕСКАЯ | КГ | 0.5 | 0.025
3 | E9-1-5-3 | МОНТАЖ КАРКАСА ДЛЯ КРЕПЛЕНИЯ ПЕРЕГОРОДОК ИЗ СТЕКЛА | Т | 0.05
3.1 | 00001 | ЗАТРАТЫ ТРУДА РАБОЧИХ-СТРОИТЕЛЕЙ | ЧЕЛ-Ч | 24.86 | 1.243
3.2 | 00003 | ЗАТРАТЫ ТРУДА МАШИНИСТОВ | ЧЕЛ-Ч | 3.9 | 0.195
3.3 | 00514 | ДОМКРАТЫ ГИДРАВЛИЧЕСКИЕ ГРУЗОПОДЪЕМНОСТЬЮ ДО 100 Т | МАШ-Ч | 0.1 | 0.005
3.4 | 01147 | МАШИНЫ ШЛИФОВАЛЬНЫЕ ЭЛЕКТРИЧЕСКИЕ | МАШ-Ч | 0.22 | 0.011
3.5 | 01513 | ПРЕОБРАЗОВАТЕЛИ СВАРОЧНЫЕ С НОМИНАЛЬНЫМ СВАРОЧНЫМ ТОКОМ 315-500 А | МАШ-Ч | 0.28 | 0.014
3.6 | 02346 | ПЕЧИ ЭЛЕКТРИЧЕСКИЕ ДЛЯ СУШКИ СВАРОЧНЫХ МАТЕРИАЛОВ С РЕГУЛИРОВАНИЕМ ТЕМПЕРАТУРЫ В ПРЕДЕЛАХ 80-500 ГР. С | МАШ-Ч | 0.02 | 0.001
3.7 | 02577 | АППАРАТЫ ДЛЯ ГАЗОВОЙ СВАРКИ И РЕЗКИ | МАШ-Ч | 2.24 | 0.112
3.8 | 30322 | БОЛТЫ СТРОИТЕЛЬНЫЕ С ГАЙКАМИ И ШАЙБАМИ | Т | 0.004 | 0.0002
3.9 | 30407 | ГВОЗДИ СТРОИТЕЛЬНЫЕ | Т | 1e-05 | 1e-06
3.10 | 31419 | ГРУНТОВКА ГФ-021 КРАСНО-КОРИЧНЕВАЯ | Т | 0.00031 | 1.6e-05
3.11 | 32524 | КАТАНКА ГОРЯЧЕКАТАНАЯ В МОТКАХ ДИАМЕТРОМ 6,3-6,5 ММ | Т | 3e-05 | 2e-06
3.12 | 34241 | КИСЛОРОД ТЕХНИЧЕСКИЙ ГАЗООБРАЗНЫЙ | М3 | 1.95 | 0.0975
3.13 | 35312 | ЭЛЕКТРОДЫ ДИАМЕТРОМ 4 ММ Э46 | Т | 0.0002 | 1e-05
3.14 | 36023 | ПИЛОМАТЕРИАЛЫ ХВОЙНЫХ ПОРОД. БРУСКИ ОБРЕЗНЫЕ ДЛИНОЙ 4-6,5 М, ШИРИНОЙ 75-150 ММ, ТОЛЩИНОЙ 40-75 ММ I СОРТА | М3 | 0.00103 | 5.2e-05
3.15 | 44897 | ШЛИФКРУГИ | ШТ | 0.05 | 0.0025
3.16 | 45077 | ПРОПАН-БУТАН, СМЕСЬ ТЕХНИЧЕСКАЯ | КГ | 0.59 | 0.0295
3.17 | 50756 | ОТДЕЛЬНЫЕ КОНСТРУКТИВНЫЕ ЭЛЕМЕНТЫ ЗДАНИЙ И СООРУЖЕНИЙ С ПРЕОБЛАДАНИЕМ ГОРЯЧЕКАТАНЫХ ПРОФИЛЕЙ, СРЕДНЯЯ МАССА СБОРОЧНОЙ ЕДИНИЦЫ СВЫШЕ 0.1 ДО 0.5 Т | Т | 0.019 | 0.00095
4 | 10-1 | МЕТАЛОКАРКАС | КГ | 50
5 | E15-1-54-1 ШHК.ДОП.1 | ОБЛИЦОВКА ПОТОЛКОВ СРЕДНЕЙ СЛОЖНОСТИ ГИПСОКАРТОННЫМИ ПЛИТАМИ КНАУФ С УСТРОЙСТВОМ КАРКАСА | 100М2 | 0.1
5.1 | 00001 | ЗАТРАТЫ ТРУДА РАБОЧИХ-СТРОИТЕЛЕЙ | ЧЕЛ-Ч | 572.87 | 57.287
5.2 | 00521 | ДРЕЛИ ЭЛЕКТРИЧЕСКИЕ | МАШ-Ч | 87.65 | 8.765
5.3 | 01523 | ПИЛА ДИСКОВАЯ ЭЛЕКТРИЧЕСКАЯ | М-ЧАС | 226.8 | 22.68
5.4 | 02875 | ПЕРФОРАТОРЫ ЭЛЕКТРИЧЕСКИЕ | МАШ-Ч | 53.35 | 5.335
5.5 | 30325 | ВИНТЫ САМОНАРЕЗАЮЩИЕ СМ1-35 | Т | 0.0108 | 0.00108
5.6 | 31017 | КРАСКИ ЦВЕТНЫЕ, ГОТОВЫЕ К ПРИМЕНЕНИЮ ДЛЯ ВНУТРЕННИХ РАБОТ МА-25 ГОЛУБАЯ, ОРАНЖЕВО-БЕЖЕВАЯ | Т | 0.0031 | 0.00031
5.7 | 32299 | ГИПСОКАРТОННАЯ ПЛИТКА "KNAUF" | М2 | 118 | 11.8
5.8 | 35523 | НАКОНЕЧНИК ПОЛИЭТИЛЕНОВЫЙ | 1000ШТ | 1.08 | 0.108
5.9 | 40963 | ЯКОРНЫЙ ПОДВЕС С ПРОВОЛОКОЙ | М | 382 | 38.2
5.10 | 40964 | ПРЯМОЙ ПОДВЕС | М | 180 | 18
5.11 | 40965 | УДЛИНИТЕЛЬ | М | 226 | 22.6
5.12 | 40966 | СОЕДИНИТЕЛЬ 1-ГО УРОВНЯ | М | 90 | 9
5.13 | 40967 | СОЕДИНИТЕЛЬ 2-ГО УРОВНЯ | М | 127 | 12.7
5.14 | 40968 | ШПАТЛЕВКА KNAUF | Т | 0.083 | 0.0083
5.15 | 40969 | ЛЕНТА САМОКЛЕЮЩАЯСЯ KNAUF | Т | 0.0025 | 0.00025
5.16 | 49307 | ПРОФИЛЬ 60Х27Х0,6 | М | 840 | 84
6 | E15-2-19-4 | СПЛОШНОЕ ВЫРАВНИВАНИЕ ПОВЕРХНОСТЕЙ [ОДНОСЛОЙНАЯ ШТУКАТУРКА] ИЗ СУХИХ РАСТВОРНЫХ СМЕСЕЙ ТОЛЩИНОЙ 3 ММ ПОТОЛКОВ | 100М2 | 0.1
6.1 | 00001 | ЗАТРАТЫ ТРУДА РАБОЧИХ-СТРОИТЕЛЕЙ | ЧЕЛ-Ч | 18.93 | 1.893
6.2 | 00003 | ЗАТРАТЫ ТРУДА МАШИНИСТОВ | ЧЕЛ-Ч | 2.18 | 0.218
6.3 | 01914 | РАСТВОРОСМЕСИТЕЛИ ПЕРЕДВИЖНЫЕ 65 Л | МАШ-Ч | 1.95 | 0.195
6.4 | 09219 | ВОДА | М3 | 0.74 | 0.074
6.5 | 45036 | СМЕСЬ РАСТВОРНАЯ СУХАЯ | Т | 0.34 | 0.034
7 | E15-4-5-4 | ОКРАСКА ПОЛИВИНИЛАЦЕТАТНЫМИ ВОДОЭМУЛЬСИОННЫМИ СОСТАВАМИ УЛУЧШЕННАЯ ПО ШТУКАТУРКЕ ПОТОЛКОВ | 100М2 | 0.1
7.1 | 00001 | ЗАТРАТЫ ТРУДА РАБОЧИХ-СТРОИТЕЛЕЙ | ЧЕЛ-Ч | 53.9 | 5.39
7.2 | 00003 | ЗАТРАТЫ ТРУДА МАШИНИСТОВ | ЧЕЛ-Ч | 0.18 | 0.018
7.3 | 31054 | КРАСКИ ВОДОЭМУЛЬСИОННЫЕ | Т | 0.069 | 0.0069
7.4 | 31710 | ШПАТЛЕВКА КЛЕЕВАЯ | Т | 0.055 | 0.0055
7.5 | 35538 | ШКУРКА ШЛИФОВАЛЬНАЯ ДВУХСЛОЙНАЯ С ЗЕРНИСТОСТЬЮ 40/25 | М2 | 0.84 | 0.084
7.6 | 44059 | ВЕТОШЬ | КГ | 0.31 | 0.031
8 | E10-1-37-3 #ОЧ-3.4-а,б#К=0,8 | РАЗБОРКА СТЕКЛЯННЫЗХ ПЕРЕГОРОДОК ДEМОHTАЖ | 100М2 | 0.065
8.1 | 00001 | ЗАТРАТЫ ТРУДА РАБОЧИХ-СТРОИТЕЛЕЙ | ЧЕЛ-Ч | 78.936 | 5.1308
8.2 | 00003 | ЗАТРАТЫ ТРУДА МАШИНИСТОВ | ЧЕЛ-Ч | 2.496 | 0.16224
8.3 | 02209 | ШУРУПОВЕРТЫ СТРОИТЕЛЬНО-МОНТАЖНЫЕ | МАШ-Ч | 3.072 | 0.19968
8.4 | 02875 | ПЕРФОРАТОРЫ ЭЛЕКТРИЧЕСКИЕ | МАШ-Ч | 4.728 | 0.30732
9 | E63-14-3 ШHК.ДОП.11 | ДЕМОНТАЖ ЗЕРКАЛ | 100М2 | 0.13
9.1 | 00001 | ЗАТРАТЫ ТРУДА РАБОЧИХ-СТРОИТЕЛЕЙ | ЧЕЛ-Ч | 64.5 | 8.385
9.2 | 00003 | ЗАТРАТЫ ТРУДА МАШИНИСТОВ | ЧЕЛ-Ч | 0.25 | 0.0325
9.3 | 99997 | СТРОИТЕЛЬНЫЙ МУСОР И МАССА ВОЗВРАТНЫХ МАТЕРИАЛОВ | Т | 0.48 | 0.0624
10 | E53-1-1 | РАЗБОРКА ОБШИВКИ: ИЗ МДФ | 100М2 | 0.25
10.1 | 00001 | ЗАТРАТЫ ТРУДА РАБОЧИХ-СТРОИТЕЛЕЙ | ЧЕЛ-Ч | 12.3 | 3.075
10.2 | 00003 | ЗАТРАТЫ ТРУДА МАШИНИСТОВ | ЧЕЛ-Ч | 0.45 | 0.1125
10.3 | 99999 | МУСОР СТРОИТЕЛЬНЫЙ | Т | 0.94 | 0.235
11 | E10-1-37-3 | УСТАНОВКА ПЕРЕГОРОДОК | 100М2 | 0.28
11.1 | 00001 | ЗАТРАТЫ ТРУДА РАБОЧИХ-СТРОИТЕЛЕЙ | ЧЕЛ-Ч | 98.67 | 27.6276
11.2 | 00003 | ЗАТРАТЫ ТРУДА МАШИНИСТОВ | ЧЕЛ-Ч | 3.12 | 0.8736
11.3 | 02209 | ШУРУПОВЕРТЫ СТРОИТЕЛЬНО-МОНТАЖНЫЕ | МАШ-Ч | 3.84 | 1.0752
11.4 | 02875 | ПЕРФОРАТОРЫ ЭЛЕКТРИЧЕСКИЕ | МАШ-Ч | 5.91 | 1.6548
11.5 | 29962 | ЗАКЛАДНЫЕ ДЕТАЛИ ИЗ АЛЮМИНИЕВОГО ПРОФИЛЯ РАЗМЕРОМ 60Х27Х0,6 | М | 66 | 18.48
11.6 | 31478 | ДЮБЕЛЬ-ПРОБКИ ДЛИНОЙ 65 ММ | ШТ | 533 | 149.24
11.7 | 76853 | ШУРУПЫ-САМОРЕЗЫ 35 ММ | КГ | 1.92 | 0.5376
12 | 1-2 | ПЕРЕГОРОДКИ ИЗ КАЛЕННОГО СТЕКЛА ТОЛЩ.10ММ | М2 | 28
13 | E20-6-19-4 ШHК.ДОП.11 | УСТАНОВКА ВНУТРЕННЕГО БЛОКА НАСТЕННОГО ТИПА МОЩНОСТЬЮ СВЫШЕ 8 КВТ | 1 БЛОК | 1
13.1 | 00001 | ЗАТРАТЫ ТРУДА РАБОЧИХ-СТРОИТЕЛЕЙ | ЧЕЛ-Ч | 3.17 | 3.17
13.2 | 01041 | ШУРУПОВЕРТЫ | МАШ-Ч | 0.06 | 0.06
13.3 | 02873 | ПЕРФОРАТОРЫ ЭЛЕКТРИЧЕСКИЕ | МАШ-Ч | 0.33 | 0.33
13.4 | 41030 | ВИНТЫ САМОНАРЕЗАЮЩИЕ ОЦИНКОВАННЫЕ | Т | 7e-05 | 7e-05
13.5 | 61612 | ДЮБЕЛИ РАСПОРНЫЕ ПОЛИЭТИЛЕНОВЫЕ | 10 ШТ | 0.4 | 0.4
14 | 1206-1 | ТЕПЛОВАЯ ЗАВЕСА BULLU 18 КВТ | К-Т | 1
15 | E57-2-3 | РАЗБОРКА ПОКРЫТИЙ ПОЛОВ: ИЗ КЕРАМОГРАНИТА | 100М2 | 0.05
15.1 | 00001 | ЗАТРАТЫ ТРУДА РАБОЧИХ-СТРОИТЕЛЕЙ | ЧЕЛ-Ч | 69.87 | 3.4935
15.2 | 00003 | ЗАТРАТЫ ТРУДА МАШИНИСТОВ | ЧЕЛ-Ч | 1.44 | 0.072
15.3 | 99999 | МУСОР СТРОИТЕЛЬНЫЙ | Т | 5.2 | 0.26
16 | E11-1-52-2 ШHК.ДОП.6 | УСТРОЙСТВО ПОКРЫТИЙ ИЗ КЕРАМОГРАНИТНЫХ ПЛИТОК ТОЛЩИНОЙ ДО 15 ММРАЗМЕРОМ ДО 60Х60 СМ | 100М2 | 0.05
16.1 | 00001 | ЗАТРАТЫ ТРУДА РАБОЧИХ-СТРОИТЕЛЕЙ | ЧЕЛ-Ч | 190.9 | 9.545
16.2 | 00003 | ЗАТРАТЫ ТРУДА МАШИНИСТОВ | ЧЕЛ-Ч | 6.92 | 0.346
16.3 | 01603 | РАСТВОРОМЕШАЛКИ ДЛЯ ПРИГОТОВЛЕНИЯ ВОДОЦЕМЕНТНЫХ И ДРУГИХ РАСТВОРОВ 350 Л | МАШ-Ч | 0.53 | 0.0265
16.4 | 01702 | СТАНКИ КАМНЕРЕЗНЫЕ УНИВЕРСАЛЬНЫЕ | МАШ-Ч | 4.56 | 0.228
16.5 | 09219 | ВОДА | М3 | 0.4 | 0.02
16.6 | 30498 | ПЛИТКИ КЕРАМОГРАНИТНЫЕ | М2 | 105 | 5.25
16.7 | 31434 | ГРУНТОВКА | Т | 0.015 | 0.00075
16.8 | 31719 | КЛЕЙ ДЛЯ ОБЛИЦОВОЧНЫХ РАБОТ (СУХАЯ СМЕСЬ) | Т | 0.43 | 0.0215
16.9 | 44059 | ВЕТОШЬ | КГ | 0.5 | 0.025
16.10 | 45037 | СМЕСЬ СУХАЯ ДЛЯ ЗАДЕЛКИ ШВОВ | Т | 0.02 | 0.001
17 | E15-1-54-1 ШHК.ДОП.1 | ОБЛИЦОВКА ПОТОЛКОВ СРЕДНЕЙ СЛОЖНОСТИ ГИПСОКАРТОННЫМИ ПЛИТАМИ КНАУФ С УСТРОЙСТВОМ КАРКАСА | 100М2 | 0.1
17.1 | 00001 | ЗАТРАТЫ ТРУДА РАБОЧИХ-СТРОИТЕЛЕЙ | ЧЕЛ-Ч | 572.87 | 57.287
17.2 | 00521 | ДРЕЛИ ЭЛЕКТРИЧЕСКИЕ | МАШ-Ч | 87.65 | 8.765
17.3 | 01523 | ПИЛА ДИСКОВАЯ ЭЛЕКТРИЧЕСКАЯ | М-ЧАС | 226.8 | 22.68
17.4 | 02875 | ПЕРФОРАТОРЫ ЭЛЕКТРИЧЕСКИЕ | МАШ-Ч | 53.35 | 5.335
17.5 | 30325 | ВИНТЫ САМОНАРЕЗАЮЩИЕ СМ1-35 | Т | 0.0108 | 0.00108
17.6 | 31017 | КРАСКИ ЦВЕТНЫЕ, ГОТОВЫЕ К ПРИМЕНЕНИЮ ДЛЯ ВНУТРЕННИХ РАБОТ МА-25 ГОЛУБАЯ, ОРАНЖЕВО-БЕЖЕВАЯ | Т | 0.0031 | 0.00031
17.7 | 32299 | ГИПСОКАРТОННАЯ ПЛИТКА "KNAUF" | М2 | 118 | 11.8
17.8 | 35523 | НАКОНЕЧНИК ПОЛИЭТИЛЕНОВЫЙ | 1000ШТ | 1.08 | 0.108
17.9 | 40963 | ЯКОРНЫЙ ПОДВЕС С ПРОВОЛОКОЙ | М | 382 | 38.2
17.10 | 40964 | ПРЯМОЙ ПОДВЕС | М | 180 | 18
17.11 | 40965 | УДЛИНИТЕЛЬ | М | 226 | 22.6
17.12 | 40966 | СОЕДИНИТЕЛЬ 1-ГО УРОВНЯ | М | 90 | 9
17.13 | 40967 | СОЕДИНИТЕЛЬ 2-ГО УРОВНЯ | М | 127 | 12.7
17.14 | 40968 | ШПАТЛЕВКА KNAUF | Т | 0.083 | 0.0083
17.15 | 40969 | ЛЕНТА САМОКЛЕЮЩАЯСЯ KNAUF | Т | 0.0025 | 0.00025
17.16 | 49307 | ПРОФИЛЬ 60Х27Х0,6 | М | 840 | 84
18 | E15-2-19-4 | СПЛОШНОЕ ВЫРАВНИВАНИЕ ПОВЕРХНОСТЕЙ [ОДНОСЛОЙНАЯ ШТУКАТУРКА] ИЗ СУХИХ РАСТВОРНЫХ СМЕСЕЙ ТОЛЩИНОЙ 3 ММ ПОТОЛКОВ | 100М2 | 0.1
18.1 | 00001 | ЗАТРАТЫ ТРУДА РАБОЧИХ-СТРОИТЕЛЕЙ | ЧЕЛ-Ч | 18.93 | 1.893
18.2 | 00003 | ЗАТРАТЫ ТРУДА МАШИНИСТОВ | ЧЕЛ-Ч | 2.18 | 0.218
18.3 | 01914 | РАСТВОРОСМЕСИТЕЛИ ПЕРЕДВИЖНЫЕ 65 Л | МАШ-Ч | 1.95 | 0.195
18.4 | 09219 | ВОДА | М3 | 0.74 | 0.074
18.5 | 45036 | СМЕСЬ РАСТВОРНАЯ СУХАЯ | Т | 0.34 | 0.034
19 | E15-4-5-4 | ОКРАСКА ПОЛИВИНИЛАЦЕТАТНЫМИ ВОДОЭМУЛЬСИОННЫМИ СОСТАВАМИ УЛУЧШЕННАЯ ПО ШТУКАТУРКЕ ПОТОЛКОВ | 100М2 | 0.1
19.1 | 00001 | ЗАТРАТЫ ТРУДА РАБОЧИХ-СТРОИТЕЛЕЙ | ЧЕЛ-Ч | 53.9 | 5.39
19.2 | 00003 | ЗАТРАТЫ ТРУДА МАШИНИСТОВ | ЧЕЛ-Ч | 0.18 | 0.018
19.3 | 31054 | КРАСКИ ВОДОЭМУЛЬСИОННЫЕ | Т | 0.069 | 0.0069
19.4 | 31710 | ШПАТЛЕВКА КЛЕЕВАЯ | Т | 0.055 | 0.0055
19.5 | 35538 | ШКУРКА ШЛИФОВАЛЬНАЯ ДВУХСЛОЙНАЯ С ЗЕРНИСТОСТЬЮ 40/25 | М2 | 0.84 | 0.084
19.6 | 44059 | ВЕТОШЬ | КГ | 0.31 | 0.031
ИТОГО ЗАТРАТ:
|  | ЗАТРАТЫ ТРУДА РАБОЧИХ | ЧЕЛ-ЧАС
|  | ЗАРПЛАТА (В Т.Ч. СОЦСТРАХ) | СУМ
|  | ЭКСПЛУАТАЦИЯ МАШИН | СУМ
|  | СТРОИТЕЛЬНЫЕ МАТЕРИАЛЫ | СУМ
ИТОГО ОБОРУДОВАНИЯ:
|  | ОБОРУДОВАНИЕ | СУМ
ВСЕГО ЗАТРАТ:
|  | ЗАТРАТЫ ТРУДА РАБОЧИХ | ЧЕЛ-ЧАС
|  | ЗАРПЛАТА (В Т.Ч. СОЦСТРАХ) | СУМ
|  | ЭКСПЛУАТАЦИЯ МАШИН | СУМ
|  | СТРОИТЕЛЬНЫЕ МАТЕРИАЛЫ | СУМ
|  | ОБОРУДОВАНИЕ | СУМ
|  | ТРАНСПОРТНЫЕ РАСХОДЫ | СУМ
|  | ВСЕГО | СУМ
|  | ПРОЧИЕ ЗАТРАТЫ ПОДРЯЧИКА 17,27% | СУМ
|  | ИТОГО БЕЗ ОБОРУДОВАНИЯ | СУМ
|  | ИТОГО С ОБОРУДОВАНИЕМ | СУМ
|  | НДС 12% | СУМ
|  | ВСЕГО | СУМ