## Старт
РЕКОМЕНДУЕМАЯ РАСЧЕТНАЯ СТОИМОСТЬ ОБЪЕКТА В ТЕКУЩИХ ЦЕНАХ
«Автоматизированная круглосуточная зона обслуживания физических лиц Ургутского филиала НБ ВЭД РУз
№ пп | НАИМЕНОВАНИЕ ЗАТРАТ | СТ-ТЬ
1 | 2 | 3
1 | ЗАТРАТЫ НА ОБОРУДОВАНИЕ, МЕБЕЛЬ И ИНВЕНТАРЬ
2 | ЗАТРАТЫ НА СТРОИТЕЛЬНЫЕ МАТЕРИАЛЫ, ИЗДЕЛИЯ И КОНСТРУКЦИИ
3 | ЗАТРАТЫ НА ОСНОВНУЮ ЗАРАБОТНУЮПЛАТУ (С УЧЕТОМ НАЧИСЛЕНИЙ НА СОЦИАЛЬНОЕ СТРАХОВАНИЕ)
4 | ЗАТРАТЫ НА ЭКСПЛУАТАЦИЮ МАШИН И МЕХАНИЗМОВ
5 | ПЕРЕВОЗКА ГРУЗОВ
6 | ИТОГО ПРЯМЫЕ ЗАТРАТЫ:
7 | ПРОЧИЕ ЗАТРАТЫ И РАСХОДЫ ПОДРЯДЧИКА - 18,11%
9 | ЗАТРАТЫ НА СТРАХОВАНИЕ СТРОИТЕЛЬСТВА ОБЪЕКТОВ
10 | ИТОГО СТОИМОСТЬ СТРОИТЕЛЬСТВА В ТЕКУЩИХ ЦЕНАХ
11 | НДС - 15%
12 | ВСЕГО СТОИМОСТЬ СТРОИТЕЛЬСТВА В ТЕКУЩИХ ЦЕНАХ

## 93090_А0 (2)
«Автоматизированная круглосуточная зона обслуживания физических лиц Ургутского филиала НБ ВЭД РУз НБ ВЭД РУз
ЛОКАЛЬНАЯ РЕСУРСНАЯ ВЕДОМОСТЬ
N п.п. | Шифр номера нормативов и коды ресурсов | Наименование работ и затрат | Единица измерения | Количество
|  |  |  | на единицу измерения | по проектным данным
1 | 2 | 3 | 4 | 5 | 6
ФУНДАМЕНТ
1 | Е0601-001-22 | УСТРОЙСТВО ЛЕНТОЧНЫХ ФУНДАМЕНТОВ ЖЕЛЕЗОБЕТОННЫХ ПРИ ШИРИНЕ ПОВЕРХУ ДО 1000 ММ | 100М3 | 0.065
1. 1 | 1 | ЗАТРАТЫ ТРУДА РАБОЧИХ-СТРОИТЕЛЕЙ(3,3:1) | ЧЕЛ.-Ч | 446.04 | 28.9926
1. 2 | 3 | ЗАТРАТЫ ТРУДА МАШИНИСТОВ | ЧЕЛ.-Ч | 30.64 | 1.9916
ИТОГО ОПЛАТА ТРУДА:
1. 3 | 112 | АВТОПОГРУЗЧИКИ 5 Т | МАШ.-Ч | 0.27 | 0.01755
1. 4 | 403 | ВИБРАТОРЫ ГЛУБИННЫЕ | МАШ.-Ч | 21.42 | 1.3923
1. 5 | 698 | КРАНЫ БАШЕННЫЕ ПРИ РАБОТЕ НА ДРУГИХ ВИДАХ СТРОИТЕЛЬСТВА (КРОМЕ МОНТАЖА ТЕХНОЛОГИЧЕСКОГО ОБОРУДОВАНИЯ) 8 Т | МАШ.-Ч | 27.25 | 1.7712
1. 6 | 762 | КРАНЫ НА АВТОМОБИЛЬНОМ ХОДУ ПРИ РАБОТЕ НА ДРУГИХ ВИДАХ СТРОИТЕЛЬСТВА 10 Т | МАШ.-Ч | 1.25 | 0.08125
1. 7 | 1571 | ПИЛА ЭЛЕКТРИЧЕСКАЯ ЦЕПНАЯ | МАШ.-Ч | 0.81 | 0.05265
1. 8 | 2016 | УСТАНОВКИ ДЛЯ СВАРКИ РУЧНОЙ ДУГОВОЙ (ПОСТОЯННОГО ТОКА) | МАШ.-Ч | 123.76 | 8.0444
1. 9 | 2509 | АВТОМОБИЛИ БОРТОВЫЕ ГРУЗОПОДЪЕМНОСТЬЮ ДО 5 Т | МАШ.-Ч | 1.87 | 0.12155
ИТОГО ЭКСПЛУАТАЦИЯ МАШИН:
1.10 | 6322 | БЕТОН ТЯЖЕЛЫЙ КЛАССА В15 /М-200/ ФРАКЦИИ 5-20 ММ | М3 | 101.5 | 6.5975
1.11 | 9219 | ВОДА | М3 | 0.283 | 0.018395
1.12 | 30407 | ГВОЗДИ СТРОИТЕЛЬНЫЕ | Т | 0.013 | 0.000845
1.13 | 30652 | ИЗВЕСТЬ СТРОИТЕЛЬНАЯ НЕГАШЕНАЯ КОМОВАЯ, СОРТ 1 | Т | 0.025 | 0.001625
1.14 | 32524 | КАТАНКА ГОРЯЧЕКАТАНАЯ В МОТКАХ ДИАМЕТРОМ 6,3-6,5 ММ | Т | 0.0303 | 0.001969
1.15 | 35310 | ЭЛЕКТРОДЫ ДИАМЕТРОМ 4 ММ Э42 | Т | 0.13 | 0.00845
1.16 | 35516 | РОГОЖА | М2 | 88.2 | 5.733
1.17 | 36053 | ДОСКИ ОБРЕЗНЫЕ ХВОЙНЫХ ПОРОД ДЛИНОЙ 4-6,5 М, ШИРИНОЙ 75-150 ММ, ТОЛЩИНОЙ 25 ММ, III СОРТА | М3 | 0.14 | 0.0091
1.18 | 36061 | ДОСКИ ОБРЕЗНЫЕ ХВОЙНЫХ ПОРОД ДЛИНОЙ 4-6,5 М, ШИРИНОЙ 75-150 ММ, ТОЛЩИНОЙ 44 ММ И БОЛЕЕ, III СОРТА | М3 | 0.47 | 0.03055
1.19 | 51619 | ЩИТЫ ИЗ ДОСОК ТОЛЩИНОЙ 25 ММ | М2 | 39.2 | 2.548
ИТОГО МАТЕРИАЛОВ:
2 | Е0602-011-03 ДОП. 9 | ИЗГОТОВЛЕНИЕ ПЛОСКИХ И ОБЪЕМНЫХ АРМАТУРНЫХ КАРКАСОВ МЕТОДОМ ВЯЗКИ НА СТРОЙПЛОЩАДКЕ (ЗАГОТОВИТЕЛЬНОМ УЧАСТКЕ) | Т АРМАТУРНЫХ КАРКАСОВ | 0.06264
2. 1 | 1 | ЗАТРАТЫ ТРУДА РАБОЧИХ-СТРОИТЕЛЕЙ(4:1) | ЧЕЛ.-Ч | 78.88 | 4.941
2. 2 | 3 | ЗАТРАТЫ ТРУДА МАШИНИСТОВ | ЧЕЛ.-Ч | 1.25 | 0.0783
ИТОГО ОПЛАТА ТРУДА:
2. 3 | 112 | АВТОПОГРУЗЧИКИ 5 Т | МАШ.-Ч | 0.98 | 0.061387
2. 4 | 698 | КРАНЫ БАШЕННЫЕ ПРИ РАБОТЕ НА ДРУГИХ ВИДАХ СТРОИТЕЛЬСТВА (КРОМЕ МОНТАЖА ТЕХНОЛОГИЧЕСКОГО ОБОРУДОВАНИЯ) 8 Т | МАШ.-Ч | 0.14 | 0.00877
2. 5 | 1523 | ПИЛЫ ДИСКОВЫЕ ЭЛЕКТРИЧЕСКИЕ | МАШ.-Ч | 0.12 | 0.007517
2. 6 | 2484 | СТАНОК ДЛЯ ГИБКИ АРМАТУРЫ | МАШ.-Ч | 1.4 | 0.087696
2. 7 | 2512 | АВТОМОБИЛИ БОРТОВЫЕ ГРУЗОПОДЪЕМНОСТЬЮ ДО 10 Т | МАШ.-Ч | 0.13 | 0.008143
2. 8 | 2577 | АППАРАТЫ ДЛЯ ГАЗОВОЙ СВАРКИ И РЕЗКИ | МАШ.-Ч | 0.86 | 0.05387
2. 9 | 2769 | СТАНОК ДЛЯ РУБКИ АРМАТУРЫ | МАШ.-Ч | 2.1 | 0.13154
ИТОГО ЭКСПЛУАТАЦИЯ МАШИН:
2.10 | 34241 | КИСЛОРОД ТЕХНИЧЕСКИЙ ГАЗООБРАЗНЫЙ | М3 | 2.6 | 0.16286
2.11 | 43899 | ПРОВОЛОКА ВЯЗАЛЬНАЯ | КГ | 7 | 0.43848
2.12 | 45002 | КРУГ ОТРЕЗНОЙ | ШТ | 0.5 | 0.03132
2.13 | 45077 | ПРОПАН-БУТАН, СМЕСЬ ТЕХНИЧЕСКАЯ | КГ | 1.8 | 0.11275
ИТОГО МАТЕРИАЛОВ:
3 | ЦЕНА | АРМАТУРА А3 12 | Т | 0.05112
4 | ЦЕНА | АРМАТУРА А1 6 | Т | 0.01152
5 | Е0601-026-04 | УСТРОЙСТВО ЖЕЛЕЗОБЕТОННЫХ КОЛОНН В ДЕРЕВЯННОЙ ОПАЛУБКЕ ВЫСОТОЙ ДО 4 М, ПЕРИМЕТРОМ ДО 2 М | 100М3 | 0.0106
5. 1 | 1 | ЗАТРАТЫ ТРУДА РАБОЧИХ-СТРОИТЕЛЕЙ(3,2:1) | ЧЕЛ.-Ч | 1569.4 | 16.636
5. 2 | 3 | ЗАТРАТЫ ТРУДА МАШИНИСТОВ | ЧЕЛ.-Ч | 100.68 | 1.0672
ИТОГО ОПЛАТА ТРУДА:
5. 3 | 112 | АВТОПОГРУЗЧИКИ 5 Т | МАШ.-Ч | 0.27 | 0.002862
5. 4 | 403 | ВИБРАТОРЫ ГЛУБИННЫЕ | МАШ.-Ч | 61.88 | 0.65593
5. 5 | 698 | КРАНЫ БАШЕННЫЕ ПРИ РАБОТЕ НА ДРУГИХ ВИДАХ СТРОИТЕЛЬСТВА (КРОМЕ МОНТАЖА ТЕХНОЛОГИЧЕСКОГО ОБОРУДОВАНИЯ) 8 Т | МАШ.-Ч | 93.3 | 0.98898
5. 6 | 762 | КРАНЫ НА АВТОМОБИЛЬНОМ ХОДУ ПРИ РАБОТЕ НА ДРУГИХ ВИДАХ СТРОИТЕЛЬСТВА 10 Т | МАШ.-Ч | 2.84 | 0.030104
5. 7 | 1571 | ПИЛА ЭЛЕКТРИЧЕСКАЯ ЦЕПНАЯ | МАШ.-Ч | 1.9 | 0.02014
5. 8 | 2016 | УСТАНОВКИ ДЛЯ СВАРКИ РУЧНОЙ ДУГОВОЙ (ПОСТОЯННОГО ТОКА) | МАШ.-Ч | 124.95 | 1.3245
5. 9 | 2509 | АВТОМОБИЛИ БОРТОВЫЕ ГРУЗОПОДЪЕМНОСТЬЮ ДО 5 Т | МАШ.-Ч | 4.27 | 0.045262
ИТОГО ЭКСПЛУАТАЦИЯ МАШИН:
5.10 | 6322 | БЕТОН ТЯЖЕЛЫЙ КЛАССА В15 /М-200/ ФРАКЦИИ 5-20 ММ | М3 | 101.5 | 1.0759
5.11 | 9219 | ВОДА | М3 | 0.25 | 0.00265
5.12 | 30407 | ГВОЗДИ СТРОИТЕЛЬНЫЕ | Т | 0.045 | 0.000477
5.13 | 30652 | ИЗВЕСТЬ СТРОИТЕЛЬНАЯ НЕГАШЕНАЯ КОМОВАЯ, СОРТ 1 | Т | 0.084 | 0.00089
5.14 | 35310 | ЭЛЕКТРОДЫ ДИАМЕТРОМ 4 ММ Э42 | Т | 0.15 | 0.00159
5.15 | 36080 | ПИЛОМАТЕРИАЛЫ ХВОЙНЫХ ПОРОД ДОСКИ НЕОБРЕЗНЫЕ ДЛИНОЙ 4-6,5 М, ВСЕ ШИРИНЫ, ТОЛЩИНОЙ 44 ММ И БОЛЕЕ II СОРТА | М3 | 1.7 | 0.01802
5.16 | 44050 | БРУСКИ ОБРЕЗНЫЕ ХВОЙНЫХ ПОРОД ДЛИНОЙ 2-6,5 М, ТОЛЩИНОЙ 40-60 ММ, 2 СОРТА | М3 | 0.25 | 0.00265
5.17 | 51619 | ЩИТЫ ИЗ ДОСОК ТОЛЩИНОЙ 25 ММ | М2 | 135 | 1.431
ИТОГО МАТЕРИАЛОВ:
6 | Е0601-037-01 | УСТРОЙСТВО РИГЕЛЕЙ ГРАЖДАНСКИХ ЗДАНИЙ | 100М3 | 0.0054
6. 1 | 1 | ЗАТРАТЫ ТРУДА РАБОЧИХ-СТРОИТЕЛЕЙ(3,3:1) | ЧЕЛ.-Ч | 1491.07 | 8.0518
6. 2 | 3 | ЗАТРАТЫ ТРУДА МАШИНИСТОВ | ЧЕЛ.-Ч | 464.77 | 2.5098
ИТОГО ОПЛАТА ТРУДА:
6. 3 | 403 | ВИБРАТОРЫ ГЛУБИННЫЕ | МАШ.-Ч | 74.02 | 0.39971
6. 4 | 698 | КРАНЫ БАШЕННЫЕ ПРИ РАБОТЕ НА ДРУГИХ ВИДАХ СТРОИТЕЛЬСТВА (КРОМЕ МОНТАЖА ТЕХНОЛОГИЧЕСКОГО ОБОРУДОВАНИЯ) 8 Т | МАШ.-Ч | 459.34 | 2.4804
6. 5 | 762 | КРАНЫ НА АВТОМОБИЛЬНОМ ХОДУ ПРИ РАБОТЕ НА ДРУГИХ ВИДАХ СТРОИТЕЛЬСТВА 10 Т | МАШ.-Ч | 2.17 | 0.011718
6. 6 | 2509 | АВТОМОБИЛИ БОРТОВЫЕ ГРУЗОПОДЪЕМНОСТЬЮ ДО 5 Т | МАШ.-Ч | 3.26 | 0.017604
ИТОГО ЭКСПЛУАТАЦИЯ МАШИН:
6. 7 | 6322 | БЕТОН ТЯЖЕЛЫЙ КЛАССА В15 /М-200/ ФРАКЦИИ 5-20 ММ | М3 | 101.5 | 0.5481
6. 8 | 30407 | ГВОЗДИ СТРОИТЕЛЬНЫЕ | Т | 0.062 | 0.000335
6. 9 | 32201 | МАСЛА АНТРАЦЕНОВЫЕ | Т | 0.158 | 0.000853
6.10 | 32543 | ПРОВОЛОКА СВЕТЛАЯ ДИАМЕТРОМ 1,1 ММ | Т | 0.03 | 0.000162
6.11 | 36056 | ПИЛОМАТЕРИАЛЫ ХВОЙНЫХ ПОРОД ДОСКИ ОБРЕЗНЫЕ ДЛИНОЙ 4-6,5 М, ШИРИНОЙ 75-150 ММ, ТОЛЩИНОЙ 32-40 ММ II СОРТА | М3 | 2 | 0.0108
ИТОГО МАТЕРИАЛОВ:
7 | Е0602-011-03 ДОП. 9 | ИЗГОТОВЛЕНИЕ ПЛОСКИХ И ОБЪЕМНЫХ АРМАТУРНЫХ КАРКАСОВ МЕТОДОМ ВЯЗКИ НА СТРОЙПЛОЩАДКЕ (ЗАГОТОВИТЕЛЬНОМ УЧАСТКЕ) | Т АРМАТУРНЫХ КАРКАСОВ | 0.20336
7. 1 | 1 | ЗАТРАТЫ ТРУДА РАБОЧИХ-СТРОИТЕЛЕЙ(4:1) | ЧЕЛ.-Ч | 78.88 | 16.041
7. 2 | 3 | ЗАТРАТЫ ТРУДА МАШИНИСТОВ | ЧЕЛ.-Ч | 1.25 | 0.2542
ИТОГО ОПЛАТА ТРУДА:
7. 3 | 112 | АВТОПОГРУЗЧИКИ 5 Т | МАШ.-Ч | 0.98 | 0.19929
7. 4 | 698 | КРАНЫ БАШЕННЫЕ ПРИ РАБОТЕ НА ДРУГИХ ВИДАХ СТРОИТЕЛЬСТВА (КРОМЕ МОНТАЖА ТЕХНОЛОГИЧЕСКОГО ОБОРУДОВАНИЯ) 8 Т | МАШ.-Ч | 0.14 | 0.02847
7. 5 | 1523 | ПИЛЫ ДИСКОВЫЕ ЭЛЕКТРИЧЕСКИЕ | МАШ.-Ч | 0.12 | 0.024403
7. 6 | 2484 | СТАНОК ДЛЯ ГИБКИ АРМАТУРЫ | МАШ.-Ч | 1.4 | 0.2847
7. 7 | 2512 | АВТОМОБИЛИ БОРТОВЫЕ ГРУЗОПОДЪЕМНОСТЬЮ ДО 10 Т | МАШ.-Ч | 0.13 | 0.026437
7. 8 | 2577 | АППАРАТЫ ДЛЯ ГАЗОВОЙ СВАРКИ И РЕЗКИ | МАШ.-Ч | 0.86 | 0.17489
7. 9 | 2769 | СТАНОК ДЛЯ РУБКИ АРМАТУРЫ | МАШ.-Ч | 2.1 | 0.42706
ИТОГО ЭКСПЛУАТАЦИЯ МАШИН:
7.10 | 34241 | КИСЛОРОД ТЕХНИЧЕСКИЙ ГАЗООБРАЗНЫЙ | М3 | 2.6 | 0.52874
7.11 | 43899 | ПРОВОЛОКА ВЯЗАЛЬНАЯ | КГ | 7 | 1.4235
7.12 | 45002 | КРУГ ОТРЕЗНОЙ | ШТ | 0.5 | 0.10168
7.13 | 45077 | ПРОПАН-БУТАН, СМЕСЬ ТЕХНИЧЕСКАЯ | КГ | 1.8 | 0.36605
ИТОГО МАТЕРИАЛОВ:
8 | ЦЕНА | АРМАТУРА А3 16 | Т | 0.0312
9 | ЦЕНА | АРМАТУРА А3 18 | Т | 0.1088
10 | ЦЕНА | АРМАТУРА А1 6 | Т | 0.02016
11 | Е0601-026-04 | УСТРОЙСТВО ЖЕЛЕЗОБЕТОННЫХ СЕРДЕЧНИКОВ В ДЕРЕВЯННОЙ ОПАЛУБКЕ ВЫСОТОЙ ДО 4 М, ПЕРИМЕТРОМ ДО 2 М | 100М3 | 0.008
11. 1 | 1 | ЗАТРАТЫ ТРУДА РАБОЧИХ-СТРОИТЕЛЕЙ(3,2:1) | ЧЕЛ.-Ч | 1569.4 | 12.5552
11. 2 | 3 | ЗАТРАТЫ ТРУДА МАШИНИСТОВ | ЧЕЛ.-Ч | 100.68 | 0.80544
ИТОГО ОПЛАТА ТРУДА:
11. 3 | 112 | АВТОПОГРУЗЧИКИ 5 Т | МАШ.-Ч | 0.27 | 0.00216
11. 4 | 403 | ВИБРАТОРЫ ГЛУБИННЫЕ | МАШ.-Ч | 61.88 | 0.49504
11. 5 | 698 | КРАНЫ БАШЕННЫЕ ПРИ РАБОТЕ НА ДРУГИХ ВИДАХ СТРОИТЕЛЬСТВА (КРОМЕ МОНТАЖА ТЕХНОЛОГИЧЕСКОГО ОБОРУДОВАНИЯ) 8 Т | МАШ.-Ч | 93.3 | 0.7464
11. 6 | 762 | КРАНЫ НА АВТОМОБИЛЬНОМ ХОДУ ПРИ РАБОТЕ НА ДРУГИХ ВИДАХ СТРОИТЕЛЬСТВА 10 Т | МАШ.-Ч | 2.84 | 0.02272
11. 7 | 1571 | ПИЛА ЭЛЕКТРИЧЕСКАЯ ЦЕПНАЯ | МАШ.-Ч | 1.9 | 0.0152
11. 8 | 2016 | УСТАНОВКИ ДЛЯ СВАРКИ РУЧНОЙ ДУГОВОЙ (ПОСТОЯННОГО ТОКА) | МАШ.-Ч | 124.95 | 0.9996
11. 9 | 2509 | АВТОМОБИЛИ БОРТОВЫЕ ГРУЗОПОДЪЕМНОСТЬЮ ДО 5 Т | МАШ.-Ч | 4.27 | 0.03416
ИТОГО ЭКСПЛУАТАЦИЯ МАШИН:
11.10 | 6322 | БЕТОН ТЯЖЕЛЫЙ КЛАССА В15 /М-200/ ФРАКЦИИ 5-20 ММ | М3 | 101.5 | 0.812
11.11 | 9219 | ВОДА | М3 | 0.25 | 0.002
11.12 | 30407 | ГВОЗДИ СТРОИТЕЛЬНЫЕ | Т | 0.045 | 0.00036
11.13 | 30652 | ИЗВЕСТЬ СТРОИТЕЛЬНАЯ НЕГАШЕНАЯ КОМОВАЯ, СОРТ 1 | Т | 0.084 | 0.000672
11.14 | 35310 | ЭЛЕКТРОДЫ ДИАМЕТРОМ 4 ММ Э42 | Т | 0.15 | 0.0012
11.15 | 36080 | ПИЛОМАТЕРИАЛЫ ХВОЙНЫХ ПОРОД ДОСКИ НЕОБРЕЗНЫЕ ДЛИНОЙ 4-6,5 М, ВСЕ ШИРИНЫ, ТОЛЩИНОЙ 44 ММ И БОЛЕЕ II СОРТА | М3 | 1.7 | 0.0136
11.16 | 44050 | БРУСКИ ОБРЕЗНЫЕ ХВОЙНЫХ ПОРОД ДЛИНОЙ 2-6,5 М, ТОЛЩИНОЙ 40-60 ММ, 2 СОРТА | М3 | 0.25 | 0.002
11.17 | 51619 | ЩИТЫ ИЗ ДОСОК ТОЛЩИНОЙ 25 ММ | М2 | 135 | 1.08
ИТОГО МАТЕРИАЛОВ:
12 | Е0601-034-09 | УСТРОЙСТВО ПЕРЕМЫЧЕК | 100М3 | 0.006
12. 1 | 1 | ЗАТРАТЫ ТРУДА РАБОЧИХ-СТРОИТЕЛЕЙ(3,1:1) | ЧЕЛ.-Ч | 1593 | 9.558
12. 2 | 3 | ЗАТРАТЫ ТРУДА МАШИНИСТОВ | ЧЕЛ.-Ч | 66.99 | 0.40194
ИТОГО ОПЛАТА ТРУДА:
12. 3 | 112 | АВТОПОГРУЗЧИКИ 5 Т | МАШ.-Ч | 0.27 | 0.00162
12. 4 | 403 | ВИБРАТОРЫ ГЛУБИННЫЕ | МАШ.-Ч | 77.95 | 0.4677
12. 5 | 698 | КРАНЫ БАШЕННЫЕ ПРИ РАБОТЕ НА ДРУГИХ ВИДАХ СТРОИТЕЛЬСТВА (КРОМЕ МОНТАЖА ТЕХНОЛОГИЧЕСКОГО ОБОРУДОВАНИЯ) 8 Т | МАШ.-Ч | 63.78 | 0.38268
12. 6 | 762 | КРАНЫ НА АВТОМОБИЛЬНОМ ХОДУ ПРИ РАБОТЕ НА ДРУГИХ ВИДАХ СТРОИТЕЛЬСТВА 10 Т | МАШ.-Ч | 1.2 | 0.0072
12. 7 | 1571 | ПИЛА ЭЛЕКТРИЧЕСКАЯ ЦЕПНАЯ | МАШ.-Ч | 6.32 | 0.03792
12. 8 | 2016 | УСТАНОВКИ ДЛЯ СВАРКИ РУЧНОЙ ДУГОВОЙ (ПОСТОЯННОГО ТОКА) | МАШ.-Ч | 191.59 | 1.1495
12. 9 | 2509 | АВТОМОБИЛИ БОРТОВЫЕ ГРУЗОПОДЪЕМНОСТЬЮ ДО 5 Т | МАШ.-Ч | 1.74 | 0.01044
ИТОГО ЭКСПЛУАТАЦИЯ МАШИН:
12.10 | 6322 | БЕТОН ТЯЖЕЛЫЙ КЛАССА В15 /М-200/ ФРАКЦИИ 5-20 ММ | М3 | 101.5 | 0.609
12.11 | 9219 | ВОДА | М3 | 0.231 | 0.001386
12.12 | 30407 | ГВОЗДИ СТРОИТЕЛЬНЫЕ | Т | 0.0635 | 0.000381
12.13 | 30652 | ИЗВЕСТЬ СТРОИТЕЛЬНАЯ НЕГАШЕНАЯ КОМОВАЯ, СОРТ 1 | Т | 0.077 | 0.000462
12.14 | 32524 | КАТАНКА ГОРЯЧЕКАТАНАЯ В МОТКАХ ДИАМЕТРОМ 6,3-6,5 ММ | Т | 0.25 | 0.0015
12.15 | 35310 | ЭЛЕКТРОДЫ ДИАМЕТРОМ 4 ММ Э42 | Т | 0.23 | 0.00138
12.16 | 36025 | БРУСКИ ОБРЕЗНЫЕ ХВОЙНЫХ ПОРОД ДЛИНОЙ 4-6,5 М, ШИРИНОЙ 75-150 ММ, ТОЛЩИНОЙ 40-75 ММ, III СОРТА | М3 | 8.6 | 0.0516
12.17 | 36032 | ПИЛОМАТЕРИАЛЫ ХВОЙНЫХ ПОРОД БРУСЬЯ ОБРЕЗНЫЕ ДЛИНОЙ 4-6,5 М, ШИРИНОЙ 75-150 ММ, ТОЛЩИНОЙ 150 ММ И БОЛЕЕ II СОРТА | М3 | 1.4 | 0.0084
12.18 | 36061 | ДОСКИ ОБРЕЗНЫЕ ХВОЙНЫХ ПОРОД ДЛИНОЙ 4-6,5 М, ШИРИНОЙ 75-150 ММ, ТОЛЩИНОЙ 44 ММ И БОЛЕЕ, III СОРТА | М3 | 2.51 | 0.01506
12.19 | 51619 | ЩИТЫ ИЗ ДОСОК ТОЛЩИНОЙ 25 ММ | М2 | 183 | 1.098
ИТОГО МАТЕРИАЛОВ:
13 | Е0601-110-01 ДОП. 5 | УСТРОЙСТВО БЕЗБАЛОЧНЫХ ПЕРЕКРЫТИЙ И ПОКРЫТИЙ В ОПАЛУБКЕ ТИПА "ДОКА" ТОЛЩИНОЙ ДО 200 ММ НА ВЫСОТЕ ОТ ОПОРНОЙ ПЛОЩАДКИ ДО 6 М | 100М3 | 0.012
13. 1 | 1 | ЗАТРАТЫ ТРУДА РАБОЧИХ-СТРОИТЕЛЕЙ(3,1:1) | ЧЕЛ.-Ч | 833.6 | 10.0032
13. 2 | 3 | ЗАТРАТЫ ТРУДА МАШИНИСТОВ | ЧЕЛ.-Ч | 33.28 | 0.39936
ИТОГО ОПЛАТА ТРУДА:
13. 3 | 112 | АВТОПОГРУЗЧИКИ 5 Т | МАШ.-Ч | 2.66 | 0.03192
13. 4 | 403 | ВИБРАТОРЫ ГЛУБИННЫЕ | МАШ.-Ч | 40.3 | 0.4836
13. 5 | 698 | КРАНЫ БАШЕННЫЕ ПРИ РАБОТЕ НА ДРУГИХ ВИДАХ СТРОИТЕЛЬСТВА (КРОМЕ МОНТАЖА ТЕХНОЛОГИЧЕСКОГО ОБОРУДОВАНИЯ) 8 Т | МАШ.-Ч | 27 | 0.324
13. 6 | 762 | КРАНЫ НА АВТОМОБИЛЬНОМ ХОДУ ПРИ РАБОТЕ НА ДРУГИХ ВИДАХ СТРОИТЕЛЬСТВА 10 Т | МАШ.-Ч | 1.45 | 0.0174
13. 7 | 1571 | ПИЛА ЭЛЕКТРИЧЕСКАЯ ЦЕПНАЯ | МАШ.-Ч | 1.6 | 0.0192
13. 8 | 2510 | АВТОМОБИЛИ БОРТОВЫЕ ГРУЗОПОДЪЕМНОСТЬЮ ДО 8 Т | МАШ.-Ч | 2.17 | 0.02604
ИТОГО ЭКСПЛУАТАЦИЯ МАШИН:
13. 9 | 6322 | БЕТОН ТЯЖЕЛЫЙ КЛАССА В15 /М-200/ ФРАКЦИИ 5-20 ММ | М3 | 101.5 | 1.218
13.10 | 9219 | ВОДА | М3 | 0.257 | 0.003084
13.11 | 30407 | ГВОЗДИ СТРОИТЕЛЬНЫЕ | Т | 0.013 | 0.000156
13.12 | 32201 | МАСЛА АНТРАЦЕНОВЫЕ | Т | 0.175 | 0.0021
13.13 | 32543 | ПРОВОЛОКА СВЕТЛАЯ ДИАМЕТРОМ 1,1 ММ | Т | 0.0161 | 0.000193
13.14 | 35516 | РОГОЖА | М2 | 42.9 | 0.5148
13.15 | 36025 | БРУСКИ ОБРЕЗНЫЕ ХВОЙНЫХ ПОРОД ДЛИНОЙ 4-6,5 М, ШИРИНОЙ 75-150 ММ, ТОЛЩИНОЙ 40-75 ММ, III СОРТА | М3 | 1.24 | 0.01488
13.16 | 36053 | ДОСКИ ОБРЕЗНЫЕ ХВОЙНЫХ ПОРОД ДЛИНОЙ 4-6,5 М, ШИРИНОЙ 75-150 ММ, ТОЛЩИНОЙ 25 ММ, III СОРТА | М3 | 0.16 | 0.00192
13.17 | 36061 | ДОСКИ ОБРЕЗНЫЕ ХВОЙНЫХ ПОРОД ДЛИНОЙ 4-6,5 М, ШИРИНОЙ 75-150 ММ, ТОЛЩИНОЙ 44 ММ И БОЛЕЕ, III СОРТА | М3 | 0.52 | 0.00624
13.18 | 45090 | ПАЛУБА ОПАЛУБКИ ТИПА "ДОКА" ИЗ БАКЕЛИЗИРОВАННОЙ ФАНЕРЫ | М2 | 55.56 | 0.66672
ИТОГО МАТЕРИАЛОВ:
14 | Е0602-011-03 ДОП. 9 | ИЗГОТОВЛЕНИЕ ПЛОСКИХ И ОБЪЕМНЫХ АРМАТУРНЫХ КАРКАСОВ МЕТОДОМ ВЯЗКИ НА СТРОЙПЛОЩАДКЕ (ЗАГОТОВИТЕЛЬНОМ УЧАСТКЕ) | Т АРМАТУРНЫХ КАРКАСОВ | 0.11492
14. 1 | 1 | ЗАТРАТЫ ТРУДА РАБОЧИХ-СТРОИТЕЛЕЙ(4:1) | ЧЕЛ.-Ч | 78.88 | 9.0649
14. 2 | 3 | ЗАТРАТЫ ТРУДА МАШИНИСТОВ | ЧЕЛ.-Ч | 1.25 | 0.14365
ИТОГО ОПЛАТА ТРУДА:
14. 3 | 112 | АВТОПОГРУЗЧИКИ 5 Т | МАШ.-Ч | 0.98 | 0.11262
14. 4 | 698 | КРАНЫ БАШЕННЫЕ ПРИ РАБОТЕ НА ДРУГИХ ВИДАХ СТРОИТЕЛЬСТВА (КРОМЕ МОНТАЖА ТЕХНОЛОГИЧЕСКОГО ОБОРУДОВАНИЯ) 8 Т | МАШ.-Ч | 0.14 | 0.016089
14. 5 | 1523 | ПИЛЫ ДИСКОВЫЕ ЭЛЕКТРИЧЕСКИЕ | МАШ.-Ч | 0.12 | 0.01379
14. 6 | 2484 | СТАНОК ДЛЯ ГИБКИ АРМАТУРЫ | МАШ.-Ч | 1.4 | 0.16089
14. 7 | 2512 | АВТОМОБИЛИ БОРТОВЫЕ ГРУЗОПОДЪЕМНОСТЬЮ ДО 10 Т | МАШ.-Ч | 0.13 | 0.01494
14. 8 | 2577 | АППАРАТЫ ДЛЯ ГАЗОВОЙ СВАРКИ И РЕЗКИ | МАШ.-Ч | 0.86 | 0.098831
14. 9 | 2769 | СТАНОК ДЛЯ РУБКИ АРМАТУРЫ | МАШ.-Ч | 2.1 | 0.24133
ИТОГО ЭКСПЛУАТАЦИЯ МАШИН:
14.10 | 34241 | КИСЛОРОД ТЕХНИЧЕСКИЙ ГАЗООБРАЗНЫЙ | М3 | 2.6 | 0.29879
14.11 | 43899 | ПРОВОЛОКА ВЯЗАЛЬНАЯ | КГ | 7 | 0.80444
14.12 | 45002 | КРУГ ОТРЕЗНОЙ | ШТ | 0.5 | 0.05746
14.13 | 45077 | ПРОПАН-БУТАН, СМЕСЬ ТЕХНИЧЕСКАЯ | КГ | 1.8 | 0.20686
ИТОГО МАТЕРИАЛОВ:
15 | ЦЕНА | АРМАТУРА А3 16 | Т | 0.03664
16 | ЦЕНА | АРМАТУРА А3 14 | Т | 0.00528
17 | ЦЕНА | АРМАТУРА А3 12 | Т | 0.044
18 | ЦЕНА | АРМАТУРА А1 6 | Т | 0.029
19 | Е0803-002-01 | КЛАДКА СТЕН ИЗ ЛЕГКОБЕТОННЫХ КАМНЕЙ БЕЗ ОБЛИЦОВКИ ПРИ ВЫСОТЕ ЭТАЖА ДО 4 М | М3 | 15.6
19. 1 | 1 | ЗАТРАТЫ ТРУДА РАБОЧИХ-СТРОИТЕЛЕЙ(3,1:1) | ЧЕЛ.-Ч | 4.43 | 69.108
19. 2 | 3 | ЗАТРАТЫ ТРУДА МАШИНИСТОВ | ЧЕЛ.-Ч | 0.44 | 6.864
ИТОГО ОПЛАТА ТРУДА:
19. 3 | 698 | КРАНЫ БАШЕННЫЕ ПРИ РАБОТЕ НА ДРУГИХ ВИДАХ СТРОИТЕЛЬСТВА (КРОМЕ МОНТАЖА ТЕХНОЛОГИЧЕСКОГО ОБОРУДОВАНИЯ) 8 Т | МАШ.-Ч | 0.44 | 6.864
ИТОГО ЭКСПЛУАТАЦИЯ МАШИН:
19. 4 | 9219 | ВОДА | М3 | 0.26 | 4.056
19. 5 | 16070 | КАМНИ ЛЕГКОБЕТОННЫЕ | М3 | 0.92 | 14.352
19. 6 | 36026 | БРУСКИ ОБРЕЗНЫЕ ХВОЙНЫХ ПОРОД ДЛИНОЙ 4-6,5 М, ШИРИНОЙ 75-150 ММ, ТОЛЩИНОЙ 40-75 ММ, IV СОРТА | М3 | 0.0005 | 0.0078
19. 7 | 45033 | РАСТВОР ГОТОВЫЙ КЛАДОЧНЫЙ (СОСТАВ И МАРКА ПО ПРОЕКТУ) | М3 | 0.11 | 1.716
ИТОГО МАТЕРИАЛОВ:
20 | Е1502-005-01 | ВЫСОКОКАЧЕСТВЕННАЯ ШТУКАТУРКА ДЕКОРАТИВНЫМ РАСТВОРОМ ПО КАМНЮ СТЕН ГЛАДКИХ | 100М2 | 0.36
20. 1 | 1 | ЗАТРАТЫ ТРУДА РАБОЧИХ-СТРОИТЕЛЕЙ(4,2:1) | ЧЕЛ.-Ч | 165.88 | 59.7168
20. 2 | 3 | ЗАТРАТЫ ТРУДА МАШИНИСТОВ | ЧЕЛ.-Ч | 2.78 | 1.0008
ИТОГО ОПЛАТА ТРУДА:
20. 3 | 976 | ЛЕБЕДКИ ЭЛЕКТРИЧЕСКИЕ, ТЯГОВЫМ УСИЛИЕМ ДО 12,26 (1,25) КН (Т) | МАШ.-Ч | 5.5 | 1.98
20. 4 | 1608 | РАСТВОРОНАСОСЫ 3 М3/Ч | МАШ.-Ч | 2.78 | 1.0008
ИТОГО ЭКСПЛУАТАЦИЯ МАШИН:
20. 5 | 9219 | ВОДА | М3 | 1.22 | 0.4392
20. 6 | 12099 | РАСТВОР ДЕКОРАТИВНЫЙ | М3 | 0.7 | 0.252
20. 7 | 12138 | РАСТВОР ЦЕМЕНТНО-ИЗВЕСТКОВЫЙ 1:1:6 | М3 | 2.2 | 0.792
20. 8 | 34255 | КИСЛОТА СОЛЯНАЯ ТЕХНИЧЕСКАЯ | Т | 0.035 | 0.0126
ИТОГО МАТЕРИАЛОВ:
21 | Е1504-005-01 ДОП. 4 | ОКРАСКА ПОЛИВИНИЛАЦЕТАТНЫМИ ВОДОЭМУЛЬСИОННЫМИ СОСТАВАМИ ПРОСТАЯ ПО ШТУКАТУРКЕ И СБОРНЫМ КОНСТРУКЦИЯМ, ПОДГОТОВЛЕННЫМ ПОД ОКРАСКУ СТЕН | 100М2 | 0.36
21. 1 | 1 | ЗАТРАТЫ ТРУДА РАБОЧИХ-СТРОИТЕЛЕЙ(3,4:1) | ЧЕЛ.-Ч | 15.18 | 5.4648
21. 2 | 3 | ЗАТРАТЫ ТРУДА МАШИНИСТОВ | ЧЕЛ.-Ч | 0.09 | 0.0324
ИТОГО ОПЛАТА ТРУДА:
21. 3 | 1522 | ПОДЪЕМНИКИ МАЧТОВЫЕ СТРОИТЕЛЬНЫЕ 0,5 Т | МАШ.-Ч | 0.01 | 0.0036
21. 4 | 2499 | АВТОМОБИЛИ БОРТОВЫЕ ГРУЗОПОДЪЕМНОСТЬЮ ДО 5 Т | МАШ.-Ч | 0.08 | 0.0288
ИТОГО ЭКСПЛУАТАЦИЯ МАШИН:
21. 5 | 31054 | КРАСКИ ВОДОЭМУЛЬСИОННЫЕ | Т | 0.052 | 0.01872
21. 6 | 31710 | ШПАТЛЕВКА КЛЕЕВАЯ | Т | 0.005 | 0.0018
21. 7 | 35538 | ШКУРКА ШЛИФОВАЛЬНАЯ ДВУХСЛОЙНАЯ С ЗЕРНИСТОСТЬЮ 40/25 | М2 | 0.3 | 0.108
21. 8 | 44059 | ВЕТОШЬ | КГ | 0.1 | 0.036
ИТОГО МАТЕРИАЛОВ:
22 | Е0601-015-07 | УСТАНОВКА ЗАКЛАДНЫХ ДЕТАЛЕЙ ВЕСОМ ДО 4 КГ | Т | 0.0147
22. 1 | 1 | ЗАТРАТЫ ТРУДА РАБОЧИХ-СТРОИТЕЛЕЙ(3,5:1) | ЧЕЛ.-Ч | 215.82 | 3.1726
22. 2 | 3 | ЗАТРАТЫ ТРУДА МАШИНИСТОВ | ЧЕЛ.-Ч | 0.36 | 0.005292
ИТОГО ОПЛАТА ТРУДА:
22. 3 | 762 | КРАНЫ НА АВТОМОБИЛЬНОМ ХОДУ ПРИ РАБОТЕ НА ДРУГИХ ВИДАХ СТРОИТЕЛЬСТВА 10 Т | МАШ.-Ч | 0.15 | 0.002205
22. 4 | 2509 | АВТОМОБИЛИ БОРТОВЫЕ ГРУЗОПОДЪЕМНОСТЬЮ ДО 5 Т | МАШ.-Ч | 0.21 | 0.003087
ИТОГО ЭКСПЛУАТАЦИЯ МАШИН:
22. 5 | 44109 | ДЕТАЛИ ЗАКЛАДНЫЕ И НАКЛАДНЫЕ | Т | 1 | 0.0147
ИТОГО МАТЕРИАЛОВ:
23 | Е0903-015-01 | МОНТАЖ ПРОГОНОВ ПРИ ШАГЕ ФЕРМ ДО 12 М ПРИ ВЫСОТЕ ЗДАНИЯ ДО 25 М | Т | 0.071
23. 1 | 1 | ЗАТРАТЫ ТРУДА РАБОЧИХ-СТРОИТЕЛЕЙ(3,2:1) | ЧЕЛ.-Ч | 15.79 | 1.1211
23. 2 | 3 | ЗАТРАТЫ ТРУДА МАШИНИСТОВ | ЧЕЛ.-Ч | 1.75 | 0.12425
ИТОГО ОПЛАТА ТРУДА:
23. 3 | 715 | КРАНЫ КОЗЛОВЫЕ ПРИ РАБОТЕ НА МОНТАЖЕ ТЕХНОЛОГИЧЕСКОГО ОБОРУДОВАНИЯ 32 Т | МАШ.-Ч | 0.1 | 0.0071
23. 4 | 762 | КРАНЫ НА АВТОМОБИЛЬНОМ ХОДУ ПРИ РАБОТЕ НА ДРУГИХ ВИДАХ СТРОИТЕЛЬСТВА 10 Т | МАШ.-Ч | 0.13 | 0.00923
23. 5 | 787 | КРАНЫ НА ГУСЕНИЧНОМ ХОДУ ПРИ РАБОТЕ НА ДРУГИХ ВИДАХ СТРОИТЕЛЬСТВА 40 Т | МАШ.-Ч | 1.33 | 0.09443
23. 6 | 1513 | ПРЕОБРАЗОВАТЕЛИ СВАРОЧНЫЕ С НОМИНАЛЬНЫМ СВАРОЧНЫМ ТОКОМ 315-500 А | МАШ.-Ч | 0.58 | 0.04118
23. 7 | 2509 | АВТОМОБИЛИ БОРТОВЫЕ ГРУЗОПОДЪЕМНОСТЬЮ ДО 5 Т | МАШ.-Ч | 0.19 | 0.01349
23. 8 | 2577 | АППАРАТЫ ДЛЯ ГАЗОВОЙ СВАРКИ И РЕЗКИ | МАШ.-Ч | 0.67 | 0.04757
ИТОГО ЭКСПЛУАТАЦИЯ МАШИН:
23. 9 | 30322 | БОЛТЫ СТРОИТЕЛЬНЫЕ С ГАЙКАМИ И ШАЙБАМИ | Т | 0.003 | 0.000213
23.10 | 30407 | ГВОЗДИ СТРОИТЕЛЬНЫЕ | Т | 1e-05 | 1e-06
23.11 | 31419 | ГРУНТОВКА ГФ-021 КРАСНО-КОРИЧНЕВАЯ | Т | 0.00031 | 2.2e-05
23.12 | 31524 | РАСТВОРИТЕЛЬ МАРКИ Р-4 | Т | 0.0006 | 4.3e-05
23.13 | 32524 | КАТАНКА ГОРЯЧЕКАТАНАЯ В МОТКАХ ДИАМЕТРОМ 6,3-6,5 ММ | Т | 3e-05 | 2e-06
23.14 | 33816 | ШВЕЛЛЕРЫ N 40 СТАЛЬ МАРКИ СТ0 | Т | 0.00194 | 0.000138
23.15 | 34241 | КИСЛОРОД ТЕХНИЧЕСКИЙ ГАЗООБРАЗНЫЙ | М3 | 0.5 | 0.0355
23.16 | 35310 | ЭЛЕКТРОДЫ ДИАМЕТРОМ 4 ММ Э42 | Т | 0.0026 | 0.000185
23.17 | 35504 | КАНАТЫ ПЕНЬКОВЫЕ ПРОПИТАННЫЕ | Т | 0.0001 | 7e-06
23.18 | 36023 | ПИЛОМАТЕРИАЛЫ ХВОЙНЫХ ПОРОД БРУСКИ ОБРЕЗНЫЕ ДЛИНОЙ 4-6,5 М, ШИРИНОЙ 75-150 ММ, ТОЛЩИНОЙ 40-75 ММ I СОРТА | М3 | 0.00103 | 7.3e-05
23.19 | 44897 | ШЛИФКРУГИ | ШТ | 0.03 | 0.00213
23.20 | 45077 | ПРОПАН-БУТАН, СМЕСЬ ТЕХНИЧЕСКАЯ | КГ | 0.15 | 0.01065
23.21 | 50756 | ОТДЕЛЬНЫЕ КОНСТРУКТИВНЫЕ ЭЛЕМЕНТЫ ЗДАНИЙ И СООРУЖЕНИЙ С ПРЕОБЛАДАНИЕМ ГОРЯЧЕКАТАНЫХ ПРОФИЛЕЙ, СРЕДНЯЯ МАССА СБОРОЧНОЙ ЕДИНИЦЫ СВЫШЕ 0.1 ДО 0.5 Т | Т | 0.0001 | 7e-06
23.22 | 96384 | КАНАТ ДВОЙНОЙ СВИВКИ, ТИПА ТК, КОНСТРУКЦИИ 6Х19(1+6+12)+1 О.С. ОЦИНКОВАННЫЙ, ИЗ ПРОВОЛОК МАРКИ В, МАРКИРОВОЧНАЯ ГРУППА 1770 Н/ММ2, ДИАМЕТРОМ, ММ: 5,5 | 10М | 0.0187 | 0.001328
ИТОГО МАТЕРИАЛОВ:
24 | ЦЕНА | М/К ПРОГОНОВ ИЗ ТРУБ 50Х25 | Т | 0.071
25 | Е0903-012-01 | МОНТАЖ СТРОПИЛЬНЫХ И ПОДСТРОПИЛЬНЫХ ФЕРМ НА ВЫСОТЕ ДО 25 М ПРОЛЕТОМ ДО 24 М МАССОЙ ДО 3,0 Т | Т | 0.10712
25. 1 | 1 | ЗАТРАТЫ ТРУДА РАБОЧИХ-СТРОИТЕЛЕЙ(3,4:1) | ЧЕЛ.-Ч | 25.53 | 2.7348
25. 2 | 3 | ЗАТРАТЫ ТРУДА МАШИНИСТОВ | ЧЕЛ.-Ч | 4.92 | 0.52703
ИТОГО ОПЛАТА ТРУДА:
25. 3 | 715 | КРАНЫ КОЗЛОВЫЕ ПРИ РАБОТЕ НА МОНТАЖЕ ТЕХНОЛОГИЧЕСКОГО ОБОРУДОВАНИЯ 32 Т | МАШ.-Ч | 0.02 | 0.002142
25. 4 | 762 | КРАНЫ НА АВТОМОБИЛЬНОМ ХОДУ ПРИ РАБОТЕ НА ДРУГИХ ВИДАХ СТРОИТЕЛЬСТВА 10 Т | МАШ.-Ч | 0.47 | 0.050346
25. 5 | 786 | КРАНЫ НА ГУСЕНИЧНОМ ХОДУ ПРИ РАБОТЕ НА ДРУГИХ ВИДАХ СТРОИТЕЛЬСТВА 25 Т | МАШ.-Ч | 3.72 | 0.39849
25. 6 | 1147 | МАШИНЫ ШЛИФОВАЛЬНЫЕ ЭЛЕКТРИЧЕСКИЕ | МАШ.-Ч | 0.23 | 0.024638
25. 7 | 1513 | ПРЕОБРАЗОВАТЕЛИ СВАРОЧНЫЕ С НОМИНАЛЬНЫМ СВАРОЧНЫМ ТОКОМ 315-500 А | МАШ.-Ч | 0.6 | 0.064272
25. 8 | 2509 | АВТОМОБИЛИ БОРТОВЫЕ ГРУЗОПОДЪЕМНОСТЬЮ ДО 5 Т | МАШ.-Ч | 0.71 | 0.076055
25. 9 | 2577 | АППАРАТЫ ДЛЯ ГАЗОВОЙ СВАРКИ И РЕЗКИ | МАШ.-Ч | 0.9 | 0.096408
ИТОГО ЭКСПЛУАТАЦИЯ МАШИН:
25.10 | 30322 | БОЛТЫ СТРОИТЕЛЬНЫЕ С ГАЙКАМИ И ШАЙБАМИ | Т | 0.0019 | 0.000204
25.11 | 30407 | ГВОЗДИ СТРОИТЕЛЬНЫЕ | Т | 1e-05 | 1e-06
25.12 | 31419 | ГРУНТОВКА ГФ-021 КРАСНО-КОРИЧНЕВАЯ | Т | 0.00031 | 3.3e-05
25.13 | 31524 | РАСТВОРИТЕЛЬ МАРКИ Р-4 | Т | 0.0006 | 6.4e-05
25.14 | 32524 | КАТАНКА ГОРЯЧЕКАТАНАЯ В МОТКАХ ДИАМЕТРОМ 6,3-6,5 ММ | Т | 3e-05 | 3e-06
25.15 | 33816 | ШВЕЛЛЕРЫ N 40 СТАЛЬ МАРКИ СТ0 | Т | 0.00194 | 0.000208
25.16 | 34241 | КИСЛОРОД ТЕХНИЧЕСКИЙ ГАЗООБРАЗНЫЙ | М3 | 0.72 | 0.077126
25.17 | 35310 | ЭЛЕКТРОДЫ ДИАМЕТРОМ 4 ММ Э42 | Т | 0.0027 | 0.000289
25.18 | 35504 | КАНАТЫ ПЕНЬКОВЫЕ ПРОПИТАННЫЕ | Т | 0.0001 | 1.1e-05
25.19 | 36023 | ПИЛОМАТЕРИАЛЫ ХВОЙНЫХ ПОРОД БРУСКИ ОБРЕЗНЫЕ ДЛИНОЙ 4-6,5 М, ШИРИНОЙ 75-150 ММ, ТОЛЩИНОЙ 40-75 ММ I СОРТА | М3 | 0.00103 | 0.00011
25.20 | 44897 | ШЛИФКРУГИ | ШТ | 0.06 | 0.006427
25.21 | 45077 | ПРОПАН-БУТАН, СМЕСЬ ТЕХНИЧЕСКАЯ | КГ | 0.22 | 0.023566
25.22 | 50756 | ОТДЕЛЬНЫЕ КОНСТРУКТИВНЫЕ ЭЛЕМЕНТЫ ЗДАНИЙ И СООРУЖЕНИЙ С ПРЕОБЛАДАНИЕМ ГОРЯЧЕКАТАНЫХ ПРОФИЛЕЙ, СРЕДНЯЯ МАССА СБОРОЧНОЙ ЕДИНИЦЫ СВЫШЕ 0.1 ДО 0.5 Т | Т | 0.002 | 0.000214
25.23 | 96384 | КАНАТ ДВОЙНОЙ СВИВКИ, ТИПА ТК, КОНСТРУКЦИИ 6Х19(1+6+12)+1 О.С. ОЦИНКОВАННЫЙ, ИЗ ПРОВОЛОК МАРКИ В, МАРКИРОВОЧНАЯ ГРУППА 1770 Н/ММ2, ДИАМЕТРОМ, ММ: 5,5 | 10М | 0.0187 | 0.002003
ИТОГО МАТЕРИАЛОВ:
26 | ЦЕНА | М/К ФЕРМ ИЗ УГОЛКА | Т | 0.19226
27 | ЦЕНА | УГОЛОК 30Х3 | Т | 0.09226
28 | ЦЕНА | УГОЛОК 25Х3 | Т | 0.06034
29 | ЦЕНА | ПОЛОСА 200Х3 | Т | 0.0126
30 | ЦЕНА | ПОЛОСА 120Х3 | Т | 0.00672
31 | ЦЕНА | ПОЛОСА 160Х3 | Т | 0.02
НАРУЖНАЯ ОТДЕЛКА
32 | Е1501-091-01 ДОП. 9 | ОБЛИЦОВКА ФАСАДА ПАРАПЕТА ДЕКОРАТИВНЫМИ ПАНЕЛЯМИ ТИПА "АЛЮКАПОН" С УСТРОЙСТВОМ КАРКАСА | 100М2 | 0.682
32. 1 | 1 | ЗАТРАТЫ ТРУДА РАБОЧИХ-СТРОИТЕЛЕЙ(4:1) | ЧЕЛ.-Ч | 204.1 | 139.196
32. 2 | 3 | ЗАТРАТЫ ТРУДА МАШИНИСТОВ | ЧЕЛ.-Ч | 1.07 | 0.72974
ИТОГО ОПЛАТА ТРУДА:
32. 3 | 131 | АППАРАТЫ ДЛЯ СВАРКИ | МАШ.-Ч | 4.36 | 2.9735
32. 4 | 521 | ДРЕЛИ ЭЛЕКТРИЧЕСКИЕ | МАШ.-Ч | 11.8 | 8.0476
32. 5 | 1147 | МАШИНЫ ШЛИФОВАЛЬНЫЕ ЭЛЕКТРИЧЕСКИЕ | МАШ.-Ч | 0.16 | 0.10912
32. 6 | 1522 | ПОДЪЕМНИКИ МАЧТОВЫЕ СТРОИТЕЛЬНЫЕ 0,5 Т | МАШ.-Ч | 0.46 | 0.31372
32. 7 | 2209 | ШУРУПОВЕРТЫ СТРОИТЕЛЬНО-МОНТАЖНЫЕ | МАШ.-Ч | 21.6 | 14.7312
32. 8 | 2509 | АВТОМОБИЛИ БОРТОВЫЕ ГРУЗОПОДЪЕМНОСТЬЮ ДО 5 Т | МАШ.-Ч | 0.61 | 0.41602
32. 9 | 2577 | АППАРАТЫ ДЛЯ ГАЗОВОЙ СВАРКИ И РЕЗКИ | МАШ.-Ч | 0.31 | 0.21142
32.10 | 2875 | ПЕРФОРАТОРЫ ЭЛЕКТРИЧЕСКИЕ | МАШ.-Ч | 80 | 54.56
ИТОГО ЭКСПЛУАТАЦИЯ МАШИН:
32.11 | 29160 | ВИНТЫ САМОНАРЕЗАЮЩИЕ | ШТ | 2400 | 1636.8
32.12 | 29161 | БОЛТЫ АНКЕРНЫЕ | ШТ | 200 | 136.4
32.13 | 31419 | ГРУНТОВКА ГФ-021 КРАСНО-КОРИЧНЕВАЯ | Т | 0.003 | 0.002046
32.14 | 34241 | КИСЛОРОД ТЕХНИЧЕСКИЙ ГАЗООБРАЗНЫЙ | М3 | 0.511 | 0.3485
32.15 | 35346 | ЭЛЕКТРОДЫ УОНИ 13/45 | КГ | 1.25 | 0.8525
32.16 | 45077 | ПРОПАН-БУТАН, СМЕСЬ ТЕХНИЧЕСКАЯ | КГ | 0.114 | 0.077748
32.17 | 96384 | КАНАТ ДВОЙНОЙ СВИВКИ, ТИПА ТК, КОНСТРУКЦИИ 6Х19(1+6+12)+1 О.С. ОЦИНКОВАННЫЙ, ИЗ ПРОВОЛОК МАРКИ В, МАРКИРОВОЧНАЯ ГРУППА 1770 Н/ММ2, ДИАМЕТРОМ, ММ: 5,5 | 10М | 0.003 | 0.002046
ИТОГО МАТЕРИАЛОВ:
33 | ЦЕНА | АЛЮКАПОН | М2 | 68.2
34 | ЦЕНА | ПРОФИЛЬ ДДЛЯ КРЕПЛЕНИЯ АЛЮПАНА | М2 | 272.8
35 | Е1501-026-01 ДОП. 6 | ГЛАДКАЯ ОБЛИЦОВКА ЦОКОЛЯ КЕРАМОГРАНИТНЫХ ПЛИТОК ТОЛЩИНОЙ ДО 15 ММ НА КЛЕЕ ИЗ СУХИХ СМЕСЕЙ ПО КИРПИЧУ И БЕТОНУ, ЧИСЛО ПЛИТ ДО 10 ШТ НА М2 | 100М2 | 0.0453
35. 1 | 1 | ЗАТРАТЫ ТРУДА РАБОЧИХ-СТРОИТЕЛЕЙ(3,6:1) | ЧЕЛ.-Ч | 279.29 | 12.652
35. 2 | 3 | ЗАТРАТЫ ТРУДА МАШИНИСТОВ | ЧЕЛ.-Ч | 9.66 | 0.4376
ИТОГО ОПЛАТА ТРУДА:
35. 3 | 112 | АВТОПОГРУЗЧИКИ 5 Т | МАШ.-Ч | 0.84 | 0.038052
35. 4 | 1522 | ПОДЪЕМНИКИ МАЧТОВЫЕ СТРОИТЕЛЬНЫЕ 0,5 Т | МАШ.-Ч | 1.16 | 0.052548
35. 5 | 1603 | РАСТВОРОМЕШАЛКИ ДЛЯ ПРИГОТОВЛЕНИЯ ВОДОЦЕМЕНТНЫХ И ДРУГИХ РАСТВОРОВ 350 Л | МАШ.-Ч | 0.53 | 0.024009
35. 6 | 1702 | СТАНОК КАМНЕРЕЗНЫЙ УНИВЕРСАЛЬНЫЙ | МАШ.-Ч | 7.3 | 0.33069
35. 7 | 2509 | АВТОМОБИЛИ БОРТОВЫЕ ГРУЗОПОДЪЕМНОСТЬЮ ДО 5 Т | МАШ.-Ч | 0.36 | 0.016308
ИТОГО ЭКСПЛУАТАЦИЯ МАШИН:
35. 8 | 9219 | ВОДА | М3 | 0.4 | 0.01812
35. 9 | 31434 | ГРУНТОВКА | Т | 0.015 | 0.000679
35.10 | 31719 | КЛЕЙ ДЛЯ ОБЛИЦОВОЧНЫХ РАБОТ (СУХАЯ СМЕСЬ) | Т | 0.375 | 0.016987
35.11 | 44059 | ВЕТОШЬ | КГ | 0.5 | 0.02265
35.12 | 45037 | СМЕСЬ СУХАЯ ДЛЯ ЗАДЕЛКИ ШВОВ | Т | 0.02 | 0.000906
ИТОГО МАТЕРИАЛОВ:
36 | Е1101-052-01 ДОП. 6 | УСТРОЙСТВО ПОКРЫТИЙ КРЫЛЬЦА ИЗ КЕРАМОГРАНИТНЫХ ПЛИТОК РАЗМЕРАМИ ДО 40X40 СМ | 100М2 | 0.11
36. 1 | 1 | ЗАТРАТЫ ТРУДА РАБОЧИХ-СТРОИТЕЛЕЙ(3,4:1) | ЧЕЛ.-Ч | 239.4 | 26.334
36. 2 | 3 | ЗАТРАТЫ ТРУДА МАШИНИСТОВ | ЧЕЛ.-Ч | 9.66 | 1.0626
ИТОГО ОПЛАТА ТРУДА:
36. 3 | 112 | АВТОПОГРУЗЧИКИ 5 Т | МАШ.-Ч | 0.84 | 0.0924
36. 4 | 1522 | ПОДЪЕМНИКИ МАЧТОВЫЕ СТРОИТЕЛЬНЫЕ 0,5 Т | МАШ.-Ч | 1.16 | 0.1276
36. 5 | 1603 | РАСТВОРОМЕШАЛКИ ДЛЯ ПРИГОТОВЛЕНИЯ ВОДОЦЕМЕНТНЫХ И ДРУГИХ РАСТВОРОВ 350 Л | МАШ.-Ч | 0.53 | 0.0583
36. 6 | 1702 | СТАНОК КАМНЕРЕЗНЫЙ УНИВЕРСАЛЬНЫЙ | МАШ.-Ч | 7.3 | 0.803
36. 7 | 2509 | АВТОМОБИЛИ БОРТОВЫЕ ГРУЗОПОДЪЕМНОСТЬЮ ДО 5 Т | МАШ.-Ч | 0.36 | 0.0396
ИТОГО ЭКСПЛУАТАЦИЯ МАШИН:
36. 8 | 9219 | ВОДА | М3 | 0.4 | 0.044
36. 9 | 31434 | ГРУНТОВКА | Т | 0.015 | 0.00165
36.10 | 31719 | КЛЕЙ ДЛЯ ОБЛИЦОВОЧНЫХ РАБОТ (СУХАЯ СМЕСЬ) | Т | 0.43 | 0.0473
36.11 | 44059 | ВЕТОШЬ | КГ | 0.5 | 0.055
36.12 | 45037 | СМЕСЬ СУХАЯ ДЛЯ ЗАДЕЛКИ ШВОВ | Т | 0.02 | 0.0022
ИТОГО МАТЕРИАЛОВ:
37 | С111-2 | ПЛИТКИ ИТАЛОГРАНИТНЫЕ | М2 | 15.53
38 | Е1001-036-01ДОП. 11 ГОСАРХИТЕКТСТРОЙ РУЗ ПР. № 429 ОТ 15.12.17 Г. | УСТАНОВКА В ЖИЛЫХ И ОБЩЕСТВЕННЫХ ЗДАНИЯХ ОКОННЫХ БЛОКОВ ИЗ АЛЮМИНИЯ, В КАМЕННЫХ СТЕНАХ, ОТКРЫВАЮЩИМИСЯ : С ПЛОЩАДЬЮ ПРОЕМА ДО 2 М2 | 100 М2 | 0.14
38. 1 | 1 | ЗАТРАТЫ ТРУДА РАБОЧИХ-СТРОИТЕЛЕЙ(4:1) | ЧЕЛ.-Ч | 161.82 | 22.6548
38. 2 | 3 | ЗАТРАТЫ ТРУДА МАШИНИСТОВ | ЧЕЛ.-Ч | 3.7 | 0.518
ИТОГО ОПЛАТА ТРУДА:
38. 3 | 762 | КРАНЫ НА АВТОМОБИЛЬНОМ ХОДУ ПРИ РАБОТЕ НА ДРУГИХ ВИДАХ СТРОИТЕЛЬСТВА 10 Т | МАШ.-Ч | 1.48 | 0.2072
38. 4 | 1522 | ПОДЪЕМНИКИ МАЧТОВЫЕ СТРОИТЕЛЬНЫЕ 0,5 Т | МАШ.-Ч | 5.31 | 0.7434
38. 5 | 2209 | ШУРУПОВЕРТЫ СТРОИТЕЛЬНО-МОНТАЖНЫЕ | МАШ.-Ч | 9.52 | 1.3328
38. 6 | 2509 | АВТОМОБИЛИ БОРТОВЫЕ ГРУЗОПОДЪЕМНОСТЬЮ ДО 5 Т | МАШ.-Ч | 2.22 | 0.3108
38. 7 | 2875 | ПЕРФОРАТОРЫ ЭЛЕКТРИЧЕСКИЕ | МАШ.-Ч | 14.65 | 2.051
ИТОГО ЭКСПЛУАТАЦИЯ МАШИН:
38. 8 | 29962 | ЗАКЛАДНЫЕ ДЕТАЛИ ИЗ АЛЮМИНИЕВОГО ПРОФИЛЯ РАЗМЕРОМ 60Х27Х0,6 | М | 75 | 10.5
38. 9 | 31478 | ДЮБЕЛЬ-ПРОБКИ ДЛ. 65 ММ | ШТ | 600 | 84
38.10 | 76853 | ШУРУПЫ-САМОРЕЗЫ 35 ММ | КГ | 2.2 | 0.308
ИТОГО МАТЕРИАЛОВ:
39 | С111-2 | ВИТРАЖ АЛЮМИНИЕВЫЙ | М2 | 14
40 | Е0904-014-03 ДОП. 4 | УСТАНОВКА МЕТАЛЛИЧЕСКИХ ДВЕРЕЙ В ПОДГОТОВЛЕННЫЕ ПРОЕМЫ ПЛОЩАДЬЮ ДВЕРНОГО ПРОЕМА: ДО 2,5 М2 | М2 | 1.89
40. 1 | 1 | ЗАТРАТЫ ТРУДА РАБОЧИХ-СТРОИТЕЛЕЙ(3,9:1) | ЧЕЛ.-Ч | 3.58 | 6.7662
40. 2 | 3 | ЗАТРАТЫ ТРУДА МАШИНИСТОВ | ЧЕЛ.-Ч | 0.15 | 0.2835
ИТОГО ОПЛАТА ТРУДА:
40. 3 | 2509 | АВТОМОБИЛИ БОРТОВЫЕ ГРУЗОПОДЪЕМНОСТЬЮ ДО 5 Т | МАШ.-Ч | 0.15 | 0.2835
40. 4 | 3325 | ДРЕЛЬ-ПЕРФОРАТОР ЭЛЕКТРИЧЕСКАЯ | МАШ.-Ч | 0.27 | 0.5103
ИТОГО ЭКСПЛУАТАЦИЯ МАШИН:
40. 5 | 29161 | БОЛТЫ АНКЕРНЫЕ | ШТ | 6 | 11.34
40. 6 | 80625 | ПЕНА МОНТАЖНАЯ (ГЕРМЕТИК ПЕНОПОЛИУРЕТАНОВЫЙ ТИПА MAKROFLEKS, SOUDAL) ДЛЯ ГЕРМЕТИЗАЦИИ СТЫКОВ В БАЛЛОНЧИКЕ ЕМКОСТЬЮ 0,75 Л | ШТ | 0.1 | 0.189
40. 7 | 87882 | БЛОКИ ДВЕРНЫЕ МЕТАЛЛИЧЕСКИЕ | М2 | 1 | 1.89
ИТОГО МАТЕРИАЛОВ:
41 | Е1203-004-01 ДОП. 10 | УСТРОЙСТВО КРОВЛИ ИЗ МЕТАЛЛОЧЕРЕПИЦЫ, ПРОФНАСТИЛА ТРАПЕЦИЕВИДНОГО И СИНУСОВИДНОГО ПРОФИЛЯ, С ПОКРЫТИЕМ ПО ГОТОВЫМ ПРОГОНАМ: ПРОСТОЙ | 100 М2 КРОВЛИ | 0.215
41. 1 | 1 | ЗАТРАТЫ ТРУДА РАБОЧИХ-СТРОИТЕЛЕЙ(4:1) | ЧЕЛ.-Ч | 38.53 | 8.284
41. 2 | 3 | ЗАТРАТЫ ТРУДА МАШИНИСТОВ | ЧЕЛ.-Ч | 1.19 | 0.25585
ИТОГО ОПЛАТА ТРУДА:
41. 3 | 521 | ДРЕЛИ ЭЛЕКТРИЧЕСКИЕ | МАШ.-Ч | 2.41 | 0.51815
41. 4 | 698 | КРАНЫ БАШЕННЫЕ ПРИ РАБОТЕ НА ДРУГИХ ВИДАХ СТРОИТЕЛЬСТВА (КРОМЕ МОНТАЖА ТЕХНОЛОГИЧЕСКОГО ОБОРУДОВАНИЯ) 8 Т | МАШ.-Ч | 0.5 | 0.1075
41. 5 | 762 | КРАНЫ НА АВТОМОБИЛЬНОМ ХОДУ ПРИ РАБОТЕ НА ДРУГИХ ВИДАХ СТРОИТЕЛЬСТВА 10 Т | МАШ.-Ч | 0.29 | 0.06235
41. 6 | 2509 | АВТОМОБИЛИ БОРТОВЫЕ ГРУЗОПОДЪЕМНОСТЬЮ ДО 5 Т | МАШ.-Ч | 0.4 | 0.086
ИТОГО ЭКСПЛУАТАЦИЯ МАШИН:
41. 7 | 30818 | ВИНТЫ САМОНАРЕЗАЮЩИЕ С УПЛОТНИТЕЛЬНОЙ ПРОКЛАДКОЙ 4,8X35 | ШТ | 645 | 138.675
41. 8 | 30819 | ВИНТЫ САМОНАРЕЗАЮЩИЕ С УПЛОТНИТЕЛЬНОЙ ПРОКЛАДКОЙ 4,8X80 | ШТ | 81 | 17.415
41. 9 | 30823 | ПРОКЛАДКИ УПЛОТНИТЕЛЬНЫЕ ПЕНОПОЛИУРЕТАНОВЫЕ ДЛЯ МЕТАЛЛОЧЕРЕПИЦЫ | М | 16 | 3.44
ИТОГО МАТЕРИАЛОВ:
42 | ЦЕНА | ПРОФЛИСТ ОЦИНКОВАННОЙ СТАЛИ 0,45 ММ КРАШЕННЫЙ | М2 | 21.5
43 | Е1201-008-03 ДОП. 6 | НАВЕСКА ВОДОСТОЧНЫХ ТРУБ ПО СТЕНАМ ИЗ КИРПИЧА ИЛИ ЛЕГКОГО БЕТОНА, ДИАМЕТРОМ ДО: 140 ММ | 100М ТРУБ | 0.038
43. 1 | 1 | ЗАТРАТЫ ТРУДА РАБОЧИХ-СТРОИТЕЛЕЙ(3:1) | ЧЕЛ.-Ч | 38.4 | 1.4592
43. 2 | 3 | ЗАТРАТЫ ТРУДА МАШИНИСТОВ | ЧЕЛ.-Ч | 0.43 | 0.01634
ИТОГО ОПЛАТА ТРУДА:
43. 3 | 2509 | АВТОМОБИЛИ БОРТОВЫЕ ГРУЗОПОДЪЕМНОСТЬЮ ДО 5 Т | МАШ.-Ч | 0.43 | 0.01634
ИТОГО ЭКСПЛУАТАЦИЯ МАШИН:
43. 4 | 32507 | ПОКОВКИ ОЦИНКОВАННЫЕ МАССОЙ 2,825 КГ | Т | 0.095 | 0.00361
43. 5 | 32522 | ПРОВОЛОКА КАНАТНАЯ ОЦИНКОВАННАЯ ДИАМЕТРОМ 3 ММ | Т | 0.0003 | 1.1e-05
43. 6 | 47801 | ТРУБЫ ВОДОСТОЧНЫЕ | М | 113 | 4.294
ИТОГО МАТЕРИАЛОВ:
44 | ЦЕНА | МЕТАЛЛИЧЕСКОЕ ОГРАЖДЕНИЕ (13,7КГ) | М | 4.5
ОТДЕЛКА ВНУТРЕННЯЯ
45 | Е1101-052-01 ДОП. 6 | УСТРОЙСТВО ПОКРЫТИЙ ИЗ КЕРАМОГРАНИТНЫХ ПЛИТОК РАЗМЕРАМИ ДО 40X40 СМ | 100М2 | 0.2
45. 1 | 1 | ЗАТРАТЫ ТРУДА РАБОЧИХ-СТРОИТЕЛЕЙ(3,4:1) | ЧЕЛ.-Ч | 239.4 | 47.88
45. 2 | 3 | ЗАТРАТЫ ТРУДА МАШИНИСТОВ | ЧЕЛ.-Ч | 9.66 | 1.932
ИТОГО ОПЛАТА ТРУДА:
45. 3 | 112 | АВТОПОГРУЗЧИКИ 5 Т | МАШ.-Ч | 0.84 | 0.168
45. 4 | 1522 | ПОДЪЕМНИКИ МАЧТОВЫЕ СТРОИТЕЛЬНЫЕ 0,5 Т | МАШ.-Ч | 1.16 | 0.232
45. 5 | 1603 | РАСТВОРОМЕШАЛКИ ДЛЯ ПРИГОТОВЛЕНИЯ ВОДОЦЕМЕНТНЫХ И ДРУГИХ РАСТВОРОВ 350 Л | МАШ.-Ч | 0.53 | 0.106
45. 6 | 1702 | СТАНОК КАМНЕРЕЗНЫЙ УНИВЕРСАЛЬНЫЙ | МАШ.-Ч | 7.3 | 1.46
45. 7 | 2509 | АВТОМОБИЛИ БОРТОВЫЕ ГРУЗОПОДЪЕМНОСТЬЮ ДО 5 Т | МАШ.-Ч | 0.36 | 0.072
ИТОГО ЭКСПЛУАТАЦИЯ МАШИН:
45. 8 | 9219 | ВОДА | М3 | 0.4 | 0.08
45. 9 | 31434 | ГРУНТОВКА | Т | 0.015 | 0.003
45.10 | 31719 | КЛЕЙ ДЛЯ ОБЛИЦОВОЧНЫХ РАБОТ (СУХАЯ СМЕСЬ) | Т | 0.43 | 0.086
45.11 | 44059 | ВЕТОШЬ | КГ | 0.5 | 0.1
45.12 | 45037 | СМЕСЬ СУХАЯ ДЛЯ ЗАДЕЛКИ ШВОВ | Т | 0.02 | 0.004
ИТОГО МАТЕРИАЛОВ:
46 | С111-2 | ПЛИТКИ ИТАЛОГРАНИТНЫЕ | М2 | 20
47 | Е1502-035-04 | ОТДЕЛКА ПОВЕРХНОСТЕЙ ИЗ СБОРНЫХ ЭЛЕМЕНТОВ И ПЛИТ ПОД ОКРАСКУ ИЛИ ОКЛЕЙКУ ОБОЯМИ ПОТОЛКОВ СБОРНЫХ ИЗ ПЛИТ | 100М2 | 0.2
47. 1 | 1 | ЗАТРАТЫ ТРУДА РАБОЧИХ-СТРОИТЕЛЕЙ(3,5:1) | ЧЕЛ.-Ч | 33.97 | 6.794
47. 2 | 3 | ЗАТРАТЫ ТРУДА МАШИНИСТОВ | ЧЕЛ.-Ч | 0.11 | 0.022
ИТОГО ОПЛАТА ТРУДА:
47. 3 | 1522 | ПОДЪЕМНИКИ МАЧТОВЫЕ СТРОИТЕЛЬНЫЕ 0,5 Т | МАШ.-Ч | 0.11 | 0.022
ИТОГО ЭКСПЛУАТАЦИЯ МАШИН:
47. 4 | 12138 | РАСТВОР ЦЕМЕНТНО-ИЗВЕСТКОВЫЙ 1:1:6 | М3 | 0.06 | 0.012
47. 5 | 38617 | ПАКЛЯ ПРОПИТАННАЯ | КГ | 0.74 | 0.148
ИТОГО МАТЕРИАЛОВ:
48 | Е1504-005-08 ДОП. 4 | ОКРАСКА ПОЛИВИНИЛАЦЕТАТНЫМИ ВОДОЭМУЛЬСИОННЫМИ СОСТАВАМИ ВЫСОКОКАЧЕСТВЕННАЯ ПО ШТУКАТУРКЕ ПОТОЛКОВ | 100М2 | 0.2
48. 1 | 1 | ЗАТРАТЫ ТРУДА РАБОЧИХ-СТРОИТЕЛЕЙ(4:1) | ЧЕЛ.-Ч | 89.43 | 17.886
48. 2 | 3 | ЗАТРАТЫ ТРУДА МАШИНИСТОВ | ЧЕЛ.-Ч | 0.25 | 0.05
ИТОГО ОПЛАТА ТРУДА:
48. 3 | 1522 | ПОДЪЕМНИКИ МАЧТОВЫЕ СТРОИТЕЛЬНЫЕ 0,5 Т | МАШ.-Ч | 0.03 | 0.006
48. 4 | 2499 | АВТОМОБИЛИ БОРТОВЫЕ ГРУЗОПОДЪЕМНОСТЬЮ ДО 5 Т | МАШ.-Ч | 0.22 | 0.044
ИТОГО ЭКСПЛУАТАЦИЯ МАШИН:
48. 5 | 31054 | КРАСКИ ВОДОЭМУЛЬСИОННЫЕ | Т | 0.069 | 0.0138
48. 6 | 31710 | ШПАТЛЕВКА КЛЕЕВАЯ | Т | 0.092 | 0.0184
48. 7 | 35538 | ШКУРКА ШЛИФОВАЛЬНАЯ ДВУХСЛОЙНАЯ С ЗЕРНИСТОСТЬЮ 40/25 | М2 | 0.88 | 0.176
48. 8 | 44059 | ВЕТОШЬ | КГ | 0.36 | 0.072
ИТОГО МАТЕРИАЛОВ:
49 | Е1502-035-02 | ОТДЕЛКА ПОВЕРХНОСТЕЙ ИЗ СБОРНЫХ ЭЛЕМЕНТОВ И ПЛИТ ПОД ОКРАСКУ ИЛИ ОКЛЕЙКУ ОБОЯМИ СТЕН И ПЕРЕГОРОДОК ИЗ БЛОКОВ И ПЛИТ | 100М2 | 0.31
49. 1 | 1 | ЗАТРАТЫ ТРУДА РАБОЧИХ-СТРОИТЕЛЕЙ(3:1) | ЧЕЛ.-Ч | 33.52 | 10.3912
49. 2 | 3 | ЗАТРАТЫ ТРУДА МАШИНИСТОВ | ЧЕЛ.-Ч | 0.22 | 0.0682
ИТОГО ОПЛАТА ТРУДА:
49. 3 | 1522 | ПОДЪЕМНИКИ МАЧТОВЫЕ СТРОИТЕЛЬНЫЕ 0,5 Т | МАШ.-Ч | 0.22 | 0.0682
ИТОГО ЭКСПЛУАТАЦИЯ МАШИН:
49. 4 | 12138 | РАСТВОР ЦЕМЕНТНО-ИЗВЕСТКОВЫЙ 1:1:6 | М3 | 0.38 | 0.1178
49. 5 | 30654 | ГИПСОВЫЕ ВЯЖУЩИЕ Г-3 | Т | 0.03 | 0.0093
49. 6 | 38617 | ПАКЛЯ ПРОПИТАННАЯ | КГ | 3.95 | 1.2245
ИТОГО МАТЕРИАЛОВ:
50 | Е1504-005-07 ДОП. 4 | ОКРАСКА ПОЛИВИНИЛАЦЕТАТНЫМИ ВОДОЭМУЛЬСИОННЫМИ СОСТАВАМИ ВЫСОКОКАЧЕСТВЕННАЯ ПО ШТУКАТУРКЕ СТЕН | 100М2 | 0.31
50. 1 | 1 | ЗАТРАТЫ ТРУДА РАБОЧИХ-СТРОИТЕЛЕЙ(4:1) | ЧЕЛ.-Ч | 68.75 | 21.3125
50. 2 | 3 | ЗАТРАТЫ ТРУДА МАШИНИСТОВ | ЧЕЛ.-Ч | 0.23 | 0.0713
ИТОГО ОПЛАТА ТРУДА:
50. 3 | 1522 | ПОДЪЕМНИКИ МАЧТОВЫЕ СТРОИТЕЛЬНЫЕ 0,5 Т | МАШ.-Ч | 0.03 | 0.0093
50. 4 | 2499 | АВТОМОБИЛИ БОРТОВЫЕ ГРУЗОПОДЪЕМНОСТЬЮ ДО 5 Т | МАШ.-Ч | 0.2 | 0.062
ИТОГО ЭКСПЛУАТАЦИЯ МАШИН:
50. 5 | 31054 | КРАСКИ ВОДОЭМУЛЬСИОННЫЕ | Т | 0.063 | 0.01953
50. 6 | 31710 | ШПАТЛЕВКА КЛЕЕВАЯ | Т | 0.079 | 0.02449
50. 7 | 35538 | ШКУРКА ШЛИФОВАЛЬНАЯ ДВУХСЛОЙНАЯ С ЗЕРНИСТОСТЬЮ 40/25 | М2 | 0.88 | 0.2728
50. 8 | 44059 | ВЕТОШЬ | КГ | 0.36 | 0.1116
ИТОГО МАТЕРИАЛОВ:
ЗАБОР
51 | Е0102-057-03 | РАЗРАБОТКА ГРУНТА ВРУЧНУЮ В ТРАНШЕЯХ ГЛУБИНОЙ ДО 2 М БЕЗ КРЕПЛЕНИЙ С ОТКОСАМИ, ГРУППА ГРУНТОВ 3 | 100М3 | 0.0054
51. 1 | 1 | ЗАТРАТЫ ТРУДА РАБОЧИХ-СТРОИТЕЛЕЙ(2:1) | ЧЕЛ.-Ч | 248 | 1.3392
ИТОГО ОПЛАТА ТРУДА:
52 | Е1101-002-04 ДОП. 3 | УСТРОЙСТВО ПОДСТИЛАЮЩИХ СЛОЕВ ЩЕБЕНОЧНЫХ | М3 | 0.12
52. 1 | 1 | ЗАТРАТЫ ТРУДА РАБОЧИХ-СТРОИТЕЛЕЙ(2,5:1) | ЧЕЛ.-Ч | 2.5 | 0.3
52. 2 | 3 | ЗАТРАТЫ ТРУДА МАШИНИСТОВ | ЧЕЛ.-Ч | 0.55 | 0.066
ИТОГО ОПЛАТА ТРУДА:
52. 3 | 112 | АВТОПОГРУЗЧИКИ 5 Т | МАШ.-Ч | 0.09 | 0.0108
52. 4 | 660 | КОМПРЕССОРЫ ПЕРЕДВИЖНЫЕ С ДВИГАТЕЛЕМ ВНУТРЕННЕГО СГОРАНИЯ ДАВЛЕНИЕМ ДО 686 КПА (7 АТМ.) 5 М3/МИН | МАШ.-Ч | 0.46 | 0.0552
52. 5 | 1866 | ТРАМБОВКИ ПНЕВМАТИЧЕСКИЕ | МАШ.-Ч | 0.93 | 0.1116
ИТОГО ЭКСПЛУАТАЦИЯ МАШИН:
52. 6 | 9219 | ВОДА | М3 | 0.15 | 0.018
52. 7 | 14352 | КАМЕННАЯ МЕЛОЧЬ МАРКИ 300 | М3 | 0.11 | 0.0132
52. 8 | 45050 | ЩЕБЕНЬ ИЗ ПРИРОДНОГО КАМНЯ ДЛЯ СТРОИТЕЛЬНЫХ РАБОТ ФРАКЦИИ 5-10 ММ | М3 | 0.1 | 0.012
52. 9 | 45051 | ЩЕБЕНЬ ИЗ ПРИРОДНОГО КАМНЯ ДЛЯ СТРОИТЕЛЬНЫХ РАБОТ ФРАКЦИИ 10-20 ММ | М3 | 0.09 | 0.0108
52.10 | 45053 | ЩЕБЕНЬ ИЗ ПРИРОДНОГО КАМНЯ ДЛЯ СТРОИТЕЛЬНЫХ РАБОТ ФРАКЦИИ 40-70 ММ | М3 | 1 | 0.12
ИТОГО МАТЕРИАЛОВ:
53 | Е0601-001-22 | УСТРОЙСТВО ЛЕНТОЧНЫХ ФУНДАМЕНТОВ ЖЕЛЕЗОБЕТОННЫХ ПРИ ШИРИНЕ ПОВЕРХУ ДО 1000 ММ | 100М3 | 0.0038
53. 1 | 1 | ЗАТРАТЫ ТРУДА РАБОЧИХ-СТРОИТЕЛЕЙ(3,3:1) | ЧЕЛ.-Ч | 446.04 | 1.6949
53. 2 | 3 | ЗАТРАТЫ ТРУДА МАШИНИСТОВ | ЧЕЛ.-Ч | 30.64 | 0.11643
ИТОГО ОПЛАТА ТРУДА:
53. 3 | 112 | АВТОПОГРУЗЧИКИ 5 Т | МАШ.-Ч | 0.27 | 0.001026
53. 4 | 403 | ВИБРАТОРЫ ГЛУБИННЫЕ | МАШ.-Ч | 21.42 | 0.081396
53. 5 | 698 | КРАНЫ БАШЕННЫЕ ПРИ РАБОТЕ НА ДРУГИХ ВИДАХ СТРОИТЕЛЬСТВА (КРОМЕ МОНТАЖА ТЕХНОЛОГИЧЕСКОГО ОБОРУДОВАНИЯ) 8 Т | МАШ.-Ч | 27.25 | 0.10355
53. 6 | 762 | КРАНЫ НА АВТОМОБИЛЬНОМ ХОДУ ПРИ РАБОТЕ НА ДРУГИХ ВИДАХ СТРОИТЕЛЬСТВА 10 Т | МАШ.-Ч | 1.25 | 0.00475
53. 7 | 1571 | ПИЛА ЭЛЕКТРИЧЕСКАЯ ЦЕПНАЯ | МАШ.-Ч | 0.81 | 0.003078
53. 8 | 2016 | УСТАНОВКИ ДЛЯ СВАРКИ РУЧНОЙ ДУГОВОЙ (ПОСТОЯННОГО ТОКА) | МАШ.-Ч | 123.76 | 0.47029
53. 9 | 2509 | АВТОМОБИЛИ БОРТОВЫЕ ГРУЗОПОДЪЕМНОСТЬЮ ДО 5 Т | МАШ.-Ч | 1.87 | 0.007106
ИТОГО ЭКСПЛУАТАЦИЯ МАШИН:
53.10 | 6322 | БЕТОН ТЯЖЕЛЫЙ КЛАССА В15 /М-200/ ФРАКЦИИ 5-20 ММ | М3 | 101.5 | 0.3857
53.11 | 9219 | ВОДА | М3 | 0.283 | 0.001075
53.12 | 30407 | ГВОЗДИ СТРОИТЕЛЬНЫЕ | Т | 0.013 | 4.9e-05
53.13 | 30652 | ИЗВЕСТЬ СТРОИТЕЛЬНАЯ НЕГАШЕНАЯ КОМОВАЯ, СОРТ 1 | Т | 0.025 | 9.5e-05
53.14 | 32524 | КАТАНКА ГОРЯЧЕКАТАНАЯ В МОТКАХ ДИАМЕТРОМ 6,3-6,5 ММ | Т | 0.0303 | 0.000115
53.15 | 35310 | ЭЛЕКТРОДЫ ДИАМЕТРОМ 4 ММ Э42 | Т | 0.13 | 0.000494
53.16 | 35516 | РОГОЖА | М2 | 88.2 | 0.33516
53.17 | 36053 | ДОСКИ ОБРЕЗНЫЕ ХВОЙНЫХ ПОРОД ДЛИНОЙ 4-6,5 М, ШИРИНОЙ 75-150 ММ, ТОЛЩИНОЙ 25 ММ, III СОРТА | М3 | 0.14 | 0.000532
53.18 | 36061 | ДОСКИ ОБРЕЗНЫЕ ХВОЙНЫХ ПОРОД ДЛИНОЙ 4-6,5 М, ШИРИНОЙ 75-150 ММ, ТОЛЩИНОЙ 44 ММ И БОЛЕЕ, III СОРТА | М3 | 0.47 | 0.001786
53.19 | 51619 | ЩИТЫ ИЗ ДОСОК ТОЛЩИНОЙ 25 ММ | М2 | 39.2 | 0.14896
ИТОГО МАТЕРИАЛОВ:
54 | Е0602-011-03 ДОП. 9 | ИЗГОТОВЛЕНИЕ ПЛОСКИХ И ОБЪЕМНЫХ АРМАТУРНЫХ КАРКАСОВ МЕТОДОМ ВЯЗКИ НА СТРОЙПЛОЩАДКЕ (ЗАГОТОВИТЕЛЬНОМ УЧАСТКЕ) | Т АРМАТУРНЫХ КАРКАСОВ | 0.01626
54. 1 | 1 | ЗАТРАТЫ ТРУДА РАБОЧИХ-СТРОИТЕЛЕЙ(4:1) | ЧЕЛ.-Ч | 78.88 | 1.2826
54. 2 | 3 | ЗАТРАТЫ ТРУДА МАШИНИСТОВ | ЧЕЛ.-Ч | 1.25 | 0.020325
ИТОГО ОПЛАТА ТРУДА:
54. 3 | 112 | АВТОПОГРУЗЧИКИ 5 Т | МАШ.-Ч | 0.98 | 0.015935
54. 4 | 698 | КРАНЫ БАШЕННЫЕ ПРИ РАБОТЕ НА ДРУГИХ ВИДАХ СТРОИТЕЛЬСТВА (КРОМЕ МОНТАЖА ТЕХНОЛОГИЧЕСКОГО ОБОРУДОВАНИЯ) 8 Т | МАШ.-Ч | 0.14 | 0.002276
54. 5 | 1523 | ПИЛЫ ДИСКОВЫЕ ЭЛЕКТРИЧЕСКИЕ | МАШ.-Ч | 0.12 | 0.001951
54. 6 | 2484 | СТАНОК ДЛЯ ГИБКИ АРМАТУРЫ | МАШ.-Ч | 1.4 | 0.022764
54. 7 | 2512 | АВТОМОБИЛИ БОРТОВЫЕ ГРУЗОПОДЪЕМНОСТЬЮ ДО 10 Т | МАШ.-Ч | 0.13 | 0.002114
54. 8 | 2577 | АППАРАТЫ ДЛЯ ГАЗОВОЙ СВАРКИ И РЕЗКИ | МАШ.-Ч | 0.86 | 0.013984
54. 9 | 2769 | СТАНОК ДЛЯ РУБКИ АРМАТУРЫ | МАШ.-Ч | 2.1 | 0.034146
ИТОГО ЭКСПЛУАТАЦИЯ МАШИН:
54.10 | 34241 | КИСЛОРОД ТЕХНИЧЕСКИЙ ГАЗООБРАЗНЫЙ | М3 | 2.6 | 0.042276
54.11 | 43899 | ПРОВОЛОКА ВЯЗАЛЬНАЯ | КГ | 7 | 0.11382
54.12 | 45002 | КРУГ ОТРЕЗНОЙ | ШТ | 0.5 | 0.00813
54.13 | 45077 | ПРОПАН-БУТАН, СМЕСЬ ТЕХНИЧЕСКАЯ | КГ | 1.8 | 0.029268
ИТОГО МАТЕРИАЛОВ:
55 | ЦЕНА | АРМАТУРА А3 12 | Т | 0.01456
56 | ЦЕНА | АРМАТУРА А1 6 | Т | 0.0017
57 | Е0803-002-01 | КЛАДКА СТЕН ИЗ ЛЕГКОБЕТОННЫХ КАМНЕЙ БЕЗ ОБЛИЦОВКИ ПРИ ВЫСОТЕ ЭТАЖА ДО 4 М | М3 | 2
57. 1 | 1 | ЗАТРАТЫ ТРУДА РАБОЧИХ-СТРОИТЕЛЕЙ(3,1:1) | ЧЕЛ.-Ч | 4.43 | 8.86
57. 2 | 3 | ЗАТРАТЫ ТРУДА МАШИНИСТОВ | ЧЕЛ.-Ч | 0.44 | 0.88
ИТОГО ОПЛАТА ТРУДА:
57. 3 | 698 | КРАНЫ БАШЕННЫЕ ПРИ РАБОТЕ НА ДРУГИХ ВИДАХ СТРОИТЕЛЬСТВА (КРОМЕ МОНТАЖА ТЕХНОЛОГИЧЕСКОГО ОБОРУДОВАНИЯ) 8 Т | МАШ.-Ч | 0.44 | 0.88
ИТОГО ЭКСПЛУАТАЦИЯ МАШИН:
57. 4 | 9219 | ВОДА | М3 | 0.26 | 0.52
57. 5 | 16070 | КАМНИ ЛЕГКОБЕТОННЫЕ | М3 | 0.92 | 1.84
57. 6 | 36026 | БРУСКИ ОБРЕЗНЫЕ ХВОЙНЫХ ПОРОД ДЛИНОЙ 4-6,5 М, ШИРИНОЙ 75-150 ММ, ТОЛЩИНОЙ 40-75 ММ, IV СОРТА | М3 | 0.0005 | 0.001
57. 7 | 45033 | РАСТВОР ГОТОВЫЙ КЛАДОЧНЫЙ (СОСТАВ И МАРКА ПО ПРОЕКТУ) | М3 | 0.11 | 0.22
ИТОГО МАТЕРИАЛОВ:
58 | Е1502-005-01 | ВЫСОКОКАЧЕСТВЕННАЯ ШТУКАТУРКА ДЕКОРАТИВНЫМ РАСТВОРОМ ПО КАМНЮ СТЕН ГЛАДКИХ | 100М2 | 0.2
58. 1 | 1 | ЗАТРАТЫ ТРУДА РАБОЧИХ-СТРОИТЕЛЕЙ(4,2:1) | ЧЕЛ.-Ч | 165.88 | 33.176
58. 2 | 3 | ЗАТРАТЫ ТРУДА МАШИНИСТОВ | ЧЕЛ.-Ч | 2.78 | 0.556
ИТОГО ОПЛАТА ТРУДА:
58. 3 | 976 | ЛЕБЕДКИ ЭЛЕКТРИЧЕСКИЕ, ТЯГОВЫМ УСИЛИЕМ ДО 12,26 (1,25) КН (Т) | МАШ.-Ч | 5.5 | 1.1
58. 4 | 1608 | РАСТВОРОНАСОСЫ 3 М3/Ч | МАШ.-Ч | 2.78 | 0.556
ИТОГО ЭКСПЛУАТАЦИЯ МАШИН:
58. 5 | 9219 | ВОДА | М3 | 1.22 | 0.244
58. 6 | 12099 | РАСТВОР ДЕКОРАТИВНЫЙ | М3 | 0.7 | 0.14
58. 7 | 12138 | РАСТВОР ЦЕМЕНТНО-ИЗВЕСТКОВЫЙ 1:1:6 | М3 | 2.2 | 0.44
58. 8 | 34255 | КИСЛОТА СОЛЯНАЯ ТЕХНИЧЕСКАЯ | Т | 0.035 | 0.007
ИТОГО МАТЕРИАЛОВ:
59 | Е1504-005-01 ДОП. 4 | ОКРАСКА ПОЛИВИНИЛАЦЕТАТНЫМИ ВОДОЭМУЛЬСИОННЫМИ СОСТАВАМИ ПРОСТАЯ ПО ШТУКАТУРКЕ И СБОРНЫМ КОНСТРУКЦИЯМ, ПОДГОТОВЛЕННЫМ ПОД ОКРАСКУ СТЕН | 100М2 | 0.2
59. 1 | 1 | ЗАТРАТЫ ТРУДА РАБОЧИХ-СТРОИТЕЛЕЙ(3,4:1) | ЧЕЛ.-Ч | 15.18 | 3.036
59. 2 | 3 | ЗАТРАТЫ ТРУДА МАШИНИСТОВ | ЧЕЛ.-Ч | 0.09 | 0.018
ИТОГО ОПЛАТА ТРУДА:
59. 3 | 1522 | ПОДЪЕМНИКИ МАЧТОВЫЕ СТРОИТЕЛЬНЫЕ 0,5 Т | МАШ.-Ч | 0.01 | 0.002
59. 4 | 2499 | АВТОМОБИЛИ БОРТОВЫЕ ГРУЗОПОДЪЕМНОСТЬЮ ДО 5 Т | МАШ.-Ч | 0.08 | 0.016
ИТОГО ЭКСПЛУАТАЦИЯ МАШИН:
59. 5 | 31054 | КРАСКИ ВОДОЭМУЛЬСИОННЫЕ | Т | 0.052 | 0.0104
59. 6 | 31710 | ШПАТЛЕВКА КЛЕЕВАЯ | Т | 0.005 | 0.001
59. 7 | 35538 | ШКУРКА ШЛИФОВАЛЬНАЯ ДВУХСЛОЙНАЯ С ЗЕРНИСТОСТЬЮ 40/25 | М2 | 0.3 | 0.06
59. 8 | 44059 | ВЕТОШЬ | КГ | 0.1 | 0.02
ИТОГО МАТЕРИАЛОВ:
60 | Е1501-026-01 ДОП. 6 | ГЛАДКАЯ ОБЛИЦОВКА ЦОКОЛЯ КЕРАМОГРАНИТНЫХ ПЛИТОК ТОЛЩИНОЙ ДО 15 ММ НА КЛЕЕ ИЗ СУХИХ СМЕСЕЙ ПО КИРПИЧУ И БЕТОНУ, ЧИСЛО ПЛИТ ДО 10 ШТ НА М2 | 100М2 | 0.0232
60. 1 | 1 | ЗАТРАТЫ ТРУДА РАБОЧИХ-СТРОИТЕЛЕЙ(3,6:1) | ЧЕЛ.-Ч | 279.29 | 6.4795
60. 2 | 3 | ЗАТРАТЫ ТРУДА МАШИНИСТОВ | ЧЕЛ.-Ч | 9.66 | 0.22411
ИТОГО ОПЛАТА ТРУДА:
60. 3 | 112 | АВТОПОГРУЗЧИКИ 5 Т | МАШ.-Ч | 0.84 | 0.019488
60. 4 | 1522 | ПОДЪЕМНИКИ МАЧТОВЫЕ СТРОИТЕЛЬНЫЕ 0,5 Т | МАШ.-Ч | 1.16 | 0.026912
60. 5 | 1603 | РАСТВОРОМЕШАЛКИ ДЛЯ ПРИГОТОВЛЕНИЯ ВОДОЦЕМЕНТНЫХ И ДРУГИХ РАСТВОРОВ 350 Л | МАШ.-Ч | 0.53 | 0.012296
60. 6 | 1702 | СТАНОК КАМНЕРЕЗНЫЙ УНИВЕРСАЛЬНЫЙ | МАШ.-Ч | 7.3 | 0.16936
60. 7 | 2509 | АВТОМОБИЛИ БОРТОВЫЕ ГРУЗОПОДЪЕМНОСТЬЮ ДО 5 Т | МАШ.-Ч | 0.36 | 0.008352
ИТОГО ЭКСПЛУАТАЦИЯ МАШИН:
60. 8 | 9219 | ВОДА | М3 | 0.4 | 0.00928
60. 9 | 31434 | ГРУНТОВКА | Т | 0.015 | 0.000348
60.10 | 31719 | КЛЕЙ ДЛЯ ОБЛИЦОВОЧНЫХ РАБОТ (СУХАЯ СМЕСЬ) | Т | 0.375 | 0.0087
60.11 | 44059 | ВЕТОШЬ | КГ | 0.5 | 0.0116
60.12 | 45037 | СМЕСЬ СУХАЯ ДЛЯ ЗАДЕЛКИ ШВОВ | Т | 0.02 | 0.000464
ИТОГО МАТЕРИАЛОВ:
61 | С111-2 | ПЛИТКИ ИТАЛОГРАНИТНЫЕ | М2 | 2.32
62 | Е1501-091-01 ДОП. 9 | ОБЛИЦОВКА ФАСАДА ПАРАПЕТА ДЕКОРАТИВНЫМИ ПАНЕЛЯМИ ТИПА "АЛЮКАПОН" С УСТРОЙСТВОМ КАРКАСА | 100М2 | 0.0756
62. 1 | 1 | ЗАТРАТЫ ТРУДА РАБОЧИХ-СТРОИТЕЛЕЙ(4:1) | ЧЕЛ.-Ч | 204.1 | 15.43
62. 2 | 3 | ЗАТРАТЫ ТРУДА МАШИНИСТОВ | ЧЕЛ.-Ч | 1.07 | 0.080892
ИТОГО ОПЛАТА ТРУДА:
62. 3 | 131 | АППАРАТЫ ДЛЯ СВАРКИ | МАШ.-Ч | 4.36 | 0.32962
62. 4 | 521 | ДРЕЛИ ЭЛЕКТРИЧЕСКИЕ | МАШ.-Ч | 11.8 | 0.89208
62. 5 | 1147 | МАШИНЫ ШЛИФОВАЛЬНЫЕ ЭЛЕКТРИЧЕСКИЕ | МАШ.-Ч | 0.16 | 0.012096
62. 6 | 1522 | ПОДЪЕМНИКИ МАЧТОВЫЕ СТРОИТЕЛЬНЫЕ 0,5 Т | МАШ.-Ч | 0.46 | 0.034776
62. 7 | 2209 | ШУРУПОВЕРТЫ СТРОИТЕЛЬНО-МОНТАЖНЫЕ | МАШ.-Ч | 21.6 | 1.633
62. 8 | 2509 | АВТОМОБИЛИ БОРТОВЫЕ ГРУЗОПОДЪЕМНОСТЬЮ ДО 5 Т | МАШ.-Ч | 0.61 | 0.046116
62. 9 | 2577 | АППАРАТЫ ДЛЯ ГАЗОВОЙ СВАРКИ И РЕЗКИ | МАШ.-Ч | 0.31 | 0.023436
62.10 | 2875 | ПЕРФОРАТОРЫ ЭЛЕКТРИЧЕСКИЕ | МАШ.-Ч | 80 | 6.048
ИТОГО ЭКСПЛУАТАЦИЯ МАШИН:
62.11 | 29160 | ВИНТЫ САМОНАРЕЗАЮЩИЕ | ШТ | 2400 | 181.44
62.12 | 29161 | БОЛТЫ АНКЕРНЫЕ | ШТ | 200 | 15.12
62.13 | 31419 | ГРУНТОВКА ГФ-021 КРАСНО-КОРИЧНЕВАЯ | Т | 0.003 | 0.000227
62.14 | 34241 | КИСЛОРОД ТЕХНИЧЕСКИЙ ГАЗООБРАЗНЫЙ | М3 | 0.511 | 0.038632
62.15 | 35346 | ЭЛЕКТРОДЫ УОНИ 13/45 | КГ | 1.25 | 0.0945
62.16 | 45077 | ПРОПАН-БУТАН, СМЕСЬ ТЕХНИЧЕСКАЯ | КГ | 0.114 | 0.008618
62.17 | 96384 | КАНАТ ДВОЙНОЙ СВИВКИ, ТИПА ТК, КОНСТРУКЦИИ 6Х19(1+6+12)+1 О.С. ОЦИНКОВАННЫЙ, ИЗ ПРОВОЛОК МАРКИ В, МАРКИРОВОЧНАЯ ГРУППА 1770 Н/ММ2, ДИАМЕТРОМ, ММ: 5,5 | 10М | 0.003 | 0.000227
ИТОГО МАТЕРИАЛОВ:
63 | ЦЕНА | АЛЮКАПОН | М2 | 7.56
64 | ЦЕНА | ПРОФИЛЬ ДДЛЯ КРЕПЛЕНИЯ АЛЮПАНА | М2 | 30.24
ЭЛЕКТРОСНАБЖЕНИЕ
65 | Ц0803-593-19 | СВЕТИЛЬНИК В ПОДВЕСНЫХ ПОТОЛКАХ | 100ШТ | 0.09
65. 1 | 1 | ЗАТРАТЫ ТРУДА РАБОЧИХ-СТРОИТЕЛЕЙ(4,2:1) | ЧЕЛ.-Ч | 118 | 10.62
65. 2 | 3 | ЗАТРАТЫ ТРУДА МАШИНИСТОВ | ЧЕЛ.-Ч | 32.7 | 2.943
ИТОГО ОПЛАТА ТРУДА:
66 | ЦЕНА | СВЕТИЛЬНИК LED | ШТ | 9
67 | Ц0802-176-01 | КАБЕЛИ 110 КВ И ВЫШЕ С ПЛАСТМАССОВОЙ ИЗОЛЯЦИЕЙ. КАБЕЛЬ | 100М | 0.1475
67. 1 | 1 | ЗАТРАТЫ ТРУДА РАБОЧИХ-СТРОИТЕЛЕЙ(4:1) | ЧЕЛ.-Ч | 110 | 16.225
67. 2 | 3 | ЗАТРАТЫ ТРУДА МАШИНИСТОВ | ЧЕЛ.-Ч | 6.61 | 0.97498
ИТОГО ОПЛАТА ТРУДА:
67. 3 | 97117 | СТЕКЛОЛЕНТА ЛИПКАЯ ИЗОЛЯЦИОННАЯ НА ПОЛИКАСИНОВОМ КОМПАУНДЕ МАРКИ ЛСЭПЛ, ШИРИНОЙ 20-30 ММ, ТОЛЩИНОЙ ОТ 0,14 ДО 0,19 ММ ВКЛЮЧИТЕЛЬНО | КГ | 0.45 | 0.066375
ИТОГО МАТЕРИАЛОВ:
68 | ЦЕНА | ВЕТОДИОДНАЯ ЛЕНТА БЕЛАЯ LS 5050-60/50 11 ВТ/М | М | 14.75
69 | Ц0803-591-05 | ВЫКЛЮЧАТЕЛИ, ПЕРЕКЛЮЧАТЕЛИ И ШТЕПСЕЛЬНЫЕ РОЗЕТКИ. ВЫКЛЮЧАТЕЛЬ ДВУХКЛАВИШНЫЙ УТОПЛЕННОГО ТИПА ПРИ СКРЫТОЙ ПРОВОДКЕ | 100ШТ | 0.01
69. 1 | 1 | ЗАТРАТЫ ТРУДА РАБОЧИХ-СТРОИТЕЛЕЙ(4,2:1) | ЧЕЛ.-Ч | 32.8 | 0.328
69. 2 | 3 | ЗАТРАТЫ ТРУДА МАШИНИСТОВ | ЧЕЛ.-Ч | 0.08 | 0.0008
ИТОГО ОПЛАТА ТРУДА:
70 | ЦЕНА | ВЫКЛЮЧАТЕЛЬ ДВУКЛАВИШНЫЙ УТОПЛЕННОГО ТИПА | ШТ | 1
71 | Ц0803-591-11 | ВЫКЛЮЧАТЕЛИ, ПЕРЕКЛЮЧАТЕЛИ И ШТЕПСЕЛЬНЫЕ РОЗЕТКИ. РОЗЕТКА ШТЕПСЕЛЬНАЯ ТРЕХПОЛЮСНАЯ | 100ШТ | 0.03
71. 1 | 1 | ЗАТРАТЫ ТРУДА РАБОЧИХ-СТРОИТЕЛЕЙ(4,2:1) | ЧЕЛ.-Ч | 73.4 | 2.202
71. 2 | 3 | ЗАТРАТЫ ТРУДА МАШИНИСТОВ | ЧЕЛ.-Ч | 0.24 | 0.0072
ИТОГО ОПЛАТА ТРУДА:
72 | ЦЕНА | РОЗЕТКА ШТЕПСЕЛЬНАЯ ДВУХМЕСТНАЯ УТОПЛЕННОГО ТИПА С 3-М ЗАЗЕМЛЯЮЩИМ КОНТАКТОМ 220В 16А | ШТ | 3
73 | Ц1004-066-04 | АППАРАТУРА НАСТЕННОГО ТИПА. КОРОБКА КАБЕЛЬНАЯ СОЕДИНИТЕЛЬНАЯ ИЛИ РАЗВЕТВИТЕЛЬНАЯ | ШТ | 8
73. 1 | 1 | ЗАТРАТЫ ТРУДА РАБОЧИХ-СТРОИТЕЛЕЙ(3:1) | ЧЕЛ.-Ч | 4 | 32
ИТОГО ОПЛАТА ТРУДА:
73. 2 | 31195 | БИРКИ МАРКИРОВОЧНЫЕ ПЛАСТМАССОВЫЕ | 100 ШТ | 0.06 | 0.48
73. 3 | 97117 | СТЕКЛОЛЕНТА ЛИПКАЯ ИЗОЛЯЦИОННАЯ НА ПОЛИКАСИНОВОМ КОМПАУНДЕ МАРКИ ЛСЭПЛ, ШИРИНОЙ 20-30 ММ, ТОЛЩИНОЙ ОТ 0,14 ДО 0,19 ММ ВКЛЮЧИТЕЛЬНО | КГ | 0.005 | 0.04
ИТОГО МАТЕРИАЛОВ:
74 | ЦЕНА | КОРОБКА ДЛЯ УСТАНОВКИ РОЗЕТОК И ВЫКЛЮЧАТЕЛЕЙ | ШТ | 4
75 | ЦЕНА | КОРОБКА РАСПАЯЧНАЯ КАБЕЛЬНАЯ С КРЫШКОЙ | ШТ | 4
76 | Ц0802-402-01 | КАБЕЛЬ ДВУХ-ЧЕТЫРЕХЖИЛЬНЫЙ В ПОМЕЩЕНИЯХ С НОРМАЛЬНОЙ СРЕДОЙ СЕЧЕНИЕМ ЖИЛЫ ДО 10 ММ2 | 100М | 0.6
76. 1 | 1 | ЗАТРАТЫ ТРУДА РАБОЧИХ-СТРОИТЕЛЕЙ(3,8:1) | ЧЕЛ.-Ч | 15.3 | 9.18
76. 2 | 3 | ЗАТРАТЫ ТРУДА МАШИНИСТОВ | ЧЕЛ.-Ч | 7.17 | 4.302
ИТОГО ОПЛАТА ТРУДА:
76. 3 | 2875 | ПЕРФОРАТОРЫ ЭЛЕКТРИЧЕСКИЕ | МАШ.-Ч | 3.45 | 2.07
ИТОГО ЭКСПЛУАТАЦИЯ МАШИН:
76. 4 | 45527 | БИРКИ МАРКИРОВОЧНЫЕ | 100ШТ | 0.41 | 0.246
76. 5 | 97117 | СТЕКЛОЛЕНТА ЛИПКАЯ ИЗОЛЯЦИОННАЯ НА ПОЛИКАСИНОВОМ КОМПАУНДЕ МАРКИ ЛСЭПЛ, ШИРИНОЙ 20-30 ММ, ТОЛЩИНОЙ ОТ 0,14 ДО 0,19 ММ ВКЛЮЧИТЕЛЬНО | КГ | 0.16 | 0.096
ИТОГО МАТЕРИАЛОВ:
77 | ЦЕНА | КАБЕЛЬ С МЕДНЫМИ ЖИЛАМИ В ПВХ ИЗОЛЯЦИИ 3Х2,5ММ2 ВВГ-660 | М | 60
78 | Ц0802-410-01 | ТРУБА ПО ОСНОВАНИЮ ПОЛА, ДИАМЕТР, ММ, ДО 25 | 100М | 0.25
78. 1 | 1 | ЗАТРАТЫ ТРУДА РАБОЧИХ-СТРОИТЕЛЕЙ(3,8:1) | ЧЕЛ.-Ч | 16.7 | 4.175
78. 2 | 3 | ЗАТРАТЫ ТРУДА МАШИНИСТОВ | ЧЕЛ.-Ч | 0.22 | 0.055
ИТОГО ОПЛАТА ТРУДА:
78. 3 | 2875 | ПЕРФОРАТОРЫ ЭЛЕКТРИЧЕСКИЕ | МАШ.-Ч | 0.81 | 0.2025
ИТОГО ЭКСПЛУАТАЦИЯ МАШИН:
78. 4 | 30549 | ПРОФИЛЬ МОНТАЖНЫЙ | ШТ | 0.5 | 0.125
ИТОГО МАТЕРИАЛОВ:
79 | ЦЕНА | ТРУБА ГОФРИРОВАННАЯ ПВХ С ЗОНДОМ Д 16ММ | М | 25
80 | Е2006-019-01 ДОП. 11 ГОСАРХИТЕКТСТРОЙ РУЗ ПР. № 429 ОТ 15.12.17 Г. | УСТАНОВКА ВНЕШНЕГО БЛОКА МУЛЬТИ СПЛИТ-СИСТЕМЫ | 1 БЛОК | 1
80. 1 | 1 | ЗАТРАТЫ ТРУДА РАБОЧИХ-СТРОИТЕЛЕЙ(5:1) | ЧЕЛ.-Ч | 1.25 | 1.25
ИТОГО ОПЛАТА ТРУДА:
80. 2 | 2873 | ПЕРФОРАТОРЫ ЭЛЕКТРИЧЕСКИЕ | МАШ.-Ч | 0.16 | 0.16
ИТОГО ЭКСПЛУАТАЦИЯ МАШИН:
80. 3 | 64103 | БЛОК МУЛЬТИ СПЛИТ-СИСТЕМЫ ВНЕШНИЙ | КОМПЛ | 1 | 1
ИТОГО МАТЕРИАЛОВ:
81 | Е2006-019-02 ДОП. 11 ГОСАРХИТЕКТСТРОЙ РУЗ ПР. № 429 ОТ 15.12.17 Г. | УСТАНОВКА ВНУТРЕННЕГО БЛОКА НАСТЕННОГО ТИПА МОЩНОСТЬЮ ДО 5 КВТ | 1 БЛОК | 1
81. 1 | 1 | ЗАТРАТЫ ТРУДА РАБОЧИХ-СТРОИТЕЛЕЙ(5:1) | ЧЕЛ.-Ч | 2.51 | 2.51
ИТОГО ОПЛАТА ТРУДА:
81. 2 | 1041 | ШУРУПОВЕРТЫ | МАШ.-Ч | 0.06 | 0.06
81. 3 | 2873 | ПЕРФОРАТОРЫ ЭЛЕКТРИЧЕСКИЕ | МАШ.-Ч | 0.23 | 0.23
ИТОГО ЭКСПЛУАТАЦИЯ МАШИН:
81. 4 | 41030 | ВИНТЫ САМОНАРЕЗАЮЩИЕ ОЦИНКОВАННЫЕ | Т | 7e-05 | 7e-05
81. 5 | 61612 | ДЮБЕЛИ РАСПОРНЫЕ ПОЛИЭТИЛЕНОВЫЕ | 10 ШТ | 0.4 | 0.4
81. 6 | 64098 | БЛОК СПЛИТ-СИСТЕМЫ ВНУТРЕННИЙ НАСТЕННОГО ТИПА | КОМПЛ | 1 | 1
ИТОГО МАТЕРИАЛОВ:
82 | ЦЕНА | КОНДИЦИОНЕР ЗИМА-ЛЕТО ARTEL ART-12 | ШТ | 1
83 | ЦЕНА | ЛОГОТИП ИЗ АКРИЛА | ШТ | 1
84 | ЦЕНА | ЛОГОТИП 24/7 | ШТ | 1
85 | ЦЕНА | ОРНАМЕНТ ИЗ АКРИЛА | ШТ | 6
ВИДЕОНАБЛЮДЕНИЕ И ЛВС
86 | Ц0802-409-01 | ТРУБА ПО СТЕНАМ И КОЛОННАМ С КРЕПЛЕНИЕМ СКОБАМИ, ДИАМЕТР, ММ, ДО 25 | 100М | 0.23
86. 1 | 1 | ЗАТРАТЫ ТРУДА РАБОЧИХ-СТРОИТЕЛЕЙ(3,8:1) | ЧЕЛ.-Ч | 23.8 | 5.474
86. 2 | 3 | ЗАТРАТЫ ТРУДА МАШИНИСТОВ | ЧЕЛ.-Ч | 16 | 3.68
ИТОГО ОПЛАТА ТРУДА:
86. 3 | 32540 | ПРОВОЛОКА СТАЛЬНАЯ НИЗКОУГЛЕРОДИСТАЯ РАЗНОГО НАЗНАЧЕНИЯ ОЦИНКОВАННАЯ ДИАМЕТРОМ 3,0 ММ | Т | 0.0021 | 0.000483
86. 4 | 45667 | ВТУЛКИ ИЗОЛИРУЮЩИЕ | ШТ | 18 | 4.14
86. 5 | 45882 | ЗАГЛУШКИ | 10ШТ | 1 | 0.23
86. 6 | 46163 | СКОБЫ | 10ШТ | 6.7 | 1.541
86. 7 | 64809 | ПАТРУБКИ | 10ШТ | 1.8 | 0.414
ИТОГО МАТЕРИАЛОВ:
87 | ЦЕНА | КАБЕЛЬ КСВПВЭ 5Е 4Х2Х0,52 | М | 60
88 | ЦЕНА | ТРУБА ПВХ ГОФРИРОВАННАЯ Д 16ММ | М | 60
89 | Ц1004-067-22 | АППАРАТУРА ЦВЕТНОГО ТЕЛЕВИДЕНИЯ. КАМЕРА ТЕЛЕВИЗИОННАЯ ПЕРЕДАЮЩАЯ | ШТ | 3
89. 1 | 1 | ЗАТРАТЫ ТРУДА РАБОЧИХ-СТРОИТЕЛЕЙ(5:1) | ЧЕЛ.-Ч | 21.8 | 65.4
89. 2 | 3 | ЗАТРАТЫ ТРУДА МАШИНИСТОВ | ЧЕЛ.-Ч | 0.03 | 0.09
ИТОГО ОПЛАТА ТРУДА:
89. 3 | 32528 | ПРОВОЛОКА МЕДНАЯ КРУГЛАЯ ЭЛЕКТРОТЕХНИЧЕСКАЯ ММ (МЯГКАЯ), ДИАМЕТРОМ 1,0-3,0 ММ И ВЫШЕ | Т | 3e-05 | 9e-05
89. 4 | 32679 | ЛЕНТА ПОЛИЭТИЛЕНОВАЯ С ЛИПКИМ СЛОЕМ, МАРКИ А | КГ | 0.006 | 0.018
89. 5 | 41881 | ФЛЮС ФКДТ | КГ | 0.01 | 0.03
89. 6 | 64457 | НАКОНЕЧНИКИ КАБЕЛЬНЫЕ | ШТ | 4 | 12
89. 7 | 65312 | ТРУБКА ПОЛИХЛОРВИНИЛОВАЯ | КГ | 0.118 | 0.354
89. 8 | 92686 | ПРОВОДА НЕИЗОЛИРОВАННЫЕ МЕДНЫЕ ГИБКИЕ И АНТЕННЫЕ ГИБКИЕ ДЛЯ ЭЛЕКТРИЧЕСКИХ УСТАНОВОК И АНТЕНН МАРКИ МГ, СЕЧЕНИЕМ, ММ2: 4 | Т | 0.00044 | 0.00132
89. 9 | 97883 | ПРИПОИ ОЛОВЯННО-СВИНЦОВЫЕ БЕССУРЬМЯНИСТЫЕ МАРКИ ПОС61 | КГ | 0.017 | 0.051
ИТОГО МАТЕРИАЛОВ:
90 | ЦЕНА | КАМЕРА ВИДЕОНАБЛЮДЕНИЯ | ШТ | 3
91 | Ц0803-545-01 | КОРОБКА [ЯЩИК] С ЗАЖИМАМИ ДЛЯ КАБЕЛЕЙ И ПРОВОДОВ СЕЧЕНИЕМ ДО 6 ММ2, УСТАНАВЛИВАЕМАЯ НА КОНСТРУКЦИИ НА СТЕНЕ ИЛИ КОЛОННЕ, КОЛИЧЕСТВО ЗАЖИМОВ, ДО 10 | ШТ | 3
91. 1 | 1 | ЗАТРАТЫ ТРУДА РАБОЧИХ-СТРОИТЕЛЕЙ(3,8:1) | ЧЕЛ.-Ч | 3.31 | 9.93
91. 2 | 3 | ЗАТРАТЫ ТРУДА МАШИНИСТОВ | ЧЕЛ.-Ч | 0.004 | 0.012
ИТОГО ОПЛАТА ТРУДА:
91. 3 | 521 | ДРЕЛИ ЭЛЕКТРИЧЕСКИЕ | МАШ.-Ч | 0.04 | 0.12
ИТОГО ЭКСПЛУАТАЦИЯ МАШИН:
91. 4 | 30434 | ДЮБЕЛИ РАСПОРНЫЕ | 100ШТ | 0.014 | 0.042
91. 5 | 45527 | БИРКИ МАРКИРОВОЧНЫЕ | 100ШТ | 0.031 | 0.093
91. 6 | 97117 | СТЕКЛОЛЕНТА ЛИПКАЯ ИЗОЛЯЦИОННАЯ НА ПОЛИКАСИНОВОМ КОМПАУНДЕ МАРКИ ЛСЭПЛ, ШИРИНОЙ 20-30 ММ, ТОЛЩИНОЙ ОТ 0,14 ДО 0,19 ММ ВКЛЮЧИТЕЛЬНО | КГ | 0.04 | 0.12
ИТОГО МАТЕРИАЛОВ:
92 | ЦЕНА | КОРОБКА РАСПРЕДЕЛИТЕЛЬНАЯ 80Х80 | ШТ | 3
ИТОГО ПРЯМЫЕ ЗАТРАТЫ ПО ЛОКАЛЬНОЙ РЕСУРСНОЙ СМЕТЕ |  |  | СУМ