## Локально-ресурсная ведомости
ЛОКАЛЬНО-РЕСУРСНАЯ ВЕДОМОСТЬ № Б3-2
на Установка Видеонаблюдении и пожарной сигнализаций в Здания = Национальный банк= в г Ургенче
(наименование работ)
№ п/п | Шифр номера нормативов и коды ресурсов | Наименование работ и затрат, характеристика оборудования и его масса, расход ресурсов на единицу измерения | Единица измерения | Количество |  | Сметная стоимость
|  |  |  | на единицу измерения | по проектным данным | на единицу измерения | общая
1 | 2 | 3 | 4 | 5 | 6 | 7 | 8
ОХРАННО ПОЖАРНАЯ СИГНАЛИЗАЦИ
1 | Ц10-08-001-02 | ПРИБОРЫ ПС ПРИЕМНО-КОНТРОЛЬНЫЕ, ПУСКОВЫЕ. КОНЦЕНТРАТОР: БЛОК БАЗОВЫЙ НА 20 ЛУЧЕЙ | ШТ |  | 1
1.1 | 00521 | ДРЕЛИ ЭЛЕКТРИЧЕСКИЕ | МАШ-ЧАС | 0,16 | 0,16
1.2 | 034351 | КАНИФОЛЬ СОСНОВАЯ | КГ | 0,01 | 0,01
1.3 | 058630 | ДЮБЕЛИ ПЛАСТМАССОВЫЕ С ШУРУПАМИ 12Х70 ММ | 10 ШТ | 0,4 | 0,4
1.5 | 00001 | ЗАТРАТЫ ТРУДА РАБОЧИХ-СТРОИТЕЛЕЙ | ЧЕЛ-ЧАС | 11,7 | 11,7
2 |  | ПУЛЬТ ПОЖАРНОЙ СИГНАЛИЗАЦИИ РУБЕЖ-2ОП | ШТ |  | 1
3 | П02-04-008-4 | ПРИБОРЫ ПРИЕМНО-КОНТРОЛЬНЫЕ С КОЛИЧЕСТВОМ ШЛЕЙФОВ СВЫШЕ 5: НА ПЕРВЫЙ ШЛЕЙФ | ШТ |  | 1
3.1 | 00001 | ЗАТРАТЫ ТРУДА РАБОЧИХ-СТРОИТЕЛЕЙ | ЧЕЛ-ЧАС | 21,6 | 21,6
4 | П02-04-008-5 | ПРИБОРЫ ПРИЕМНО-КОНТРОЛЬНЫЕ С КОЛИЧЕСТВОМ ШЛЕЙФОВ СВЫШЕ 5: НА КАЖДЫЙ ПОСЛЕДУЮЩИЙ ШЛЕЙФ | ШТ |  | 9
4.1 | 00001 | ЗАТРАТЫ ТРУДА РАБОЧИХ-СТРОИТЕЛЕЙ | ЧЕЛ-ЧАС | 9 | 81
5 | Ц10-08-001-11 | МОНТАЖ РЕГИСТРАТОР СОБЫТИЙ | ШТ |  | 9
5.1 | 00001 | ЗАТРАТЫ ТРУДА РАБОЧИХ-СТРОИТЕЛЕЙ | ЧЕЛ-ЧАС | 4,2 | 37,8
6 |  | Адресная метка АМ-1 R3 | ШТ |  | 9
7 | Ц10-09-002-05 | БЛОК ПИТАНИЯ ВИДЕОКАМЕР | ШТ |  | 2
7.1 | 00001 | ЗАТРАТЫ ТРУДА РАБОЧИХ-СТРОИТЕЛЕЙ | ЧЕЛ-ЧАС | 5 | 10
8 |  | Блок питания 12В УБП-12В,5А/ч | ШТ |  | 2
9 | Ц10-02-016-06 | ОТДЕЛЬНО УСТАНАВЛИВАЕМЫЙ: ПРЕОБРАЗОВАТЕЛЬ ИЛИ БЛОК ПИТАНИЯ | ШТ |  | 2
9.1 | 00001 | ЗАТРАТЫ ТРУДА РАБОЧИХ-СТРОИТЕЛЕЙ | ЧЕЛ-ЧАС | 10,1 | 20,2
9.2 | 034351 | КАНИФОЛЬ СОСНОВАЯ | КГ | 0,01 | 0,02
9.3 | 058630 | ДЮБЕЛИ ПЛАСТМАССОВЫЕ С ШУРУПАМИ 12Х70 ММ | 10 ШТ | 1 | 2
9.4 | 30484 | БОЛТЫ СТРОИТЕЛЬНЫЕ С ШЕСТИГРАННОЙ С ГАЙКАМИ И ШАЙБАМИ | КГ | 0,3 | 0,6
9.9 | 39813 | СКРЕПЫ 10 Х 2 | КГ | 0,02 | 0,04
10 |  | ИСТОЧНИК БЕСПРЕБОЙНОГО ПИТАНИЯ UРS 1200VА | КОМПЛЕКТ |  | 2
11 | Ц10-08-002-02 | ИЗВЕЩАТЕЛИ ПС АВТОМАТИЧЕСКИЕ: ДЫМОВОЙ, | ШТ |  | 55
11.1 | 00521 | ДРЕЛИ ЭЛЕКТРИЧЕСКИЕ | МАШ-ЧАС | 0,16 | 8,8
11.2 | 034351 | КАНИФОЛЬ СОСНОВАЯ | КГ | 0,0005 | 0,0275
11.3 | 058630 | ДЮБЕЛИ ПЛАСТМАССОВЫЕ С ШУРУПАМИ 12Х70 ММ | 10 ШТ | 0,25 | 13,75
11.5 | 00001 | ЗАТРАТЫ ТРУДА РАБОЧИХ-СТРОИТЕЛЕЙ | ЧЕЛ-ЧАС | 1,68 | 92,4
12 |  | Извещатель пожарный дымовой оптико электронный точечный ИП 212-99 "ETS" | ШТ |  | 55
13 | Ц10-08-002-01 | ИЗВЕЩАТЕЛИ ПС АВТОМАТИЧЕСКИЕ: ТЕПЛОВОЙ | ШТ |  | 2
13.1 | 00521 | ДРЕЛИ ЭЛЕКТРИЧЕСКИЕ | МАШ-ЧАС | 0,06 | 0,12
13.2 | 034351 | КАНИФОЛЬ СОСНОВАЯ | КГ | 0,0002 | 0,0004
13.3 | 058630 | ДЮБЕЛИ ПЛАСТМАССОВЫЕ С ШУРУПАМИ 12Х70 ММ | 10 ШТ | 0,1 | 0,2
13.7 | 00001 | ЗАТРАТЫ ТРУДА РАБОЧИХ-СТРОИТЕЛЕЙ | ЧЕЛ-ЧАС | 0,84 | 1,68
14 |  | Извещатель пожарный тепловой максимально-дифференциальный адресно-аналоговый ИП 101-29PR | ШТ |  | 2
15 | Ц10-08-002-04 | ИЗВЕЩАТЕЛИ ОС АВТОМАТИЧЕСКИЕ: КОНТАКТНЫЙ, МАГНИТОКОНТАКТНЫЙ НА ОТКРЫВАНИЕ ОКОН, ДВЕРЕЙ | ШТ |  | 5
15.1 | 00001 | ЗАТРАТЫ ТРУДА РАБОЧИХ-СТРОИТЕЛЕЙ | ЧЕЛ-ЧАС | 0,84 | 4,2
16 |  | Извещатель пожарный ручной многоразового использования со световой индикацией ИПР-535 "ETS" | ШТ |  | 5
17 | Ц10-08-003-02 | УСТРОЙСТВА УЛЬТРАЗВУКОВЫЕ: ПРИБОР УЛЬТРАЗВУКОВОЙ В ОДНОБЛОЧНОМ ИСПОЛНЕНИИ | ШТ |  | 25
17.1 | 00001 | ЗАТРАТЫ ТРУДА РАБОЧИХ-СТРОИТЕЛЕЙ | ЧЕЛ-ЧАС | 3,6 | 90
18 |  | Датчик движения ДД-МВ 101 белый, 1200Вт, 360 гр.,8М,IP20,IEK | ШТ |  | 23
19 |  | Датчик движения потолочный ИК ДДПП-02 1200W 8M PRIME | КОМПЛЕКТ |  | 2
20 | Ц10-08-002-04 | ИЗВЕЩАТЕЛИ ОС АВТОМАТИЧЕСКИЕ: КОНТАКТНЫЙ, МАГНИТОКОНТАКТНЫЙ НА ОТКРЫВАНИЕ ОКОН, ДВЕРЕЙ | ШТ |  | 105
20.1 | 00001 | ЗАТРАТЫ ТРУДА РАБОЧИХ-СТРОИТЕЛЕЙ | ЧЕЛ-ЧАС | 0,84 | 88,2
21 |  | Извещатель охранный магнитоуправляемый адресный ИО 10220-2 | ШТ |  | 75
22 |  | Извещатель поверхностный звуковой адресный ( раз.) | ШТ |  | 24
23 |  | Оповещатель светозвуковой ED16-22BMS 230В EKF | ШТ |  | 2
24 |  | Адресный модуль речевого оповещения МРО-2М | КОМПЛЕКТ |  | 4
25 | Ц10-04-101-07 | ГРОМКОГОВОРИТЕЛЬ ИЛИ ЗВУКОВАЯ КОЛОНКА: В ПОМЕЩЕНИИ | ШТ |  | 7
25.1 | 00001 | ЗАТРАТЫ ТРУДА РАБОЧИХ-СТРОИТЕЛЕЙ | ЧЕЛ-ЧАС | 2 | 14
26 |  | КОЛОНКА ЗВУКОВАЯ/ДЛЯ ОЗВУ4ИВАНИЯ | КОМПЛЕКТ |  | 7
27 |  | МИКРОФОН ДИНАМИЧЕСКЫЙ | ШТ |  | 1
28 |  | ВИДЕОДОМОФОН ЦВЕТНАЯ | ШТ |  | 2
29 | Ц10-04-030-03 | КНОПКА ТРЕВОЖНАЯ | ШТ |  | 9
29.1 | 00001 | ЗАТРАТЫ ТРУДА РАБОЧИХ-СТРОИТЕЛЕЙ | ЧЕЛ-ЧАС | 1 | 9
30 | 98537 | КНОПКА ТРЕВОЖНАЯ | ШТ |  | 9
31 | Ц08-01-081-1 | АППАРАТ (КНОПКА, КЛЮЧ УПРАВЛЕНИЯ, ЗАМОК ЭЛЕКТРОМАГНИТНОЙ БЛОКИРОВКИ, ЗВУКОВОЙ СИГНАЛ, СИГНАЛЬНАЯ ЛАМПА), КОЛИЧЕСТВО ПОДКЛЮЧАЕМЫХ КОНЦОВ, ДО: 2 | ШТ |  | 2
31.1 | 00001 | ЗАТРАТЫ ТРУДА РАБОЧИХ-СТРОИТЕЛЕЙ | ЧЕЛ-ЧАС | 1,13 | 2,26
32 |  | Кодовый замок-шифратор, УНИКАЛЬНЫЙ RFID-считыватель 125 кГц | КОМПЛЕКТ |  | 2
33 | Ц10-09-004-02 | НАСТРОЙКА СИСТЕМЫ КОНТРОЛЯ И УПРАВЛЕНИЯ: УСТАНОВКА ОПЕРАЦИОННОЙ СИСТЕМЫ, ПРОГРАММНОГО ОБЕСПЕЧЕНИЯ | ШТ |  | 1
33.1 | 00001 | ЗАТРАТЫ ТРУДА РАБОЧИХ-СТРОИТЕЛЕЙ | ЧЕЛ-ЧАС | 208 | 208
34 |  | ПРОГРАММНОЕ ОБЕСПЕЧЕНИЕ С USB С КЛЮЧОМ "ОПЕРАТИВ ЗАДАЧ" | ШТ |  | 1
35 |  | АВТОМАТИЧЕСКИЙ СИГНАЛИЗАЦИЯ (АЛС) РУБЕЖ КАУ ПРОТ R3 | КОМПЛЕКТ |  | 3
36 | Ц10-09-003-13 | КОМПЬЮТЕРНОЕ ВИДЕОЗАПИСЫВАЮЩЕЕ УСТРОЙСТВО | ШТ |  | 1
36.1 | 00001 | ЗАТРАТЫ ТРУДА РАБОЧИХ-СТРОИТЕЛЕЙ | ЧЕЛ-ЧАС | 62 | 62
37 |  | СЕРВЕР ДЛЯ ПОЖАРНОЙ СИГНАЛИЗАЦИИ /КоМпьюТЕР/ | КОМПЛЕКТ |  | 1
38 | Ц10-08-002-04 | ИЗВЕЩАТЕЛИ ОС АВТОМАТИЧЕСКИЕ: КОНТАКТНЫЙ, МАГНИТОКОНТАКТНЫЙ | ШТ |  | 2
38.1 | 034351 | КАНИФОЛЬ СОСНОВАЯ | КГ | 0,0002 | 0,0004
38.3 | 35102 | ШУРУПЫ С ПОЛУКРУГЛОЙ ГОЛОВКОЙ 5Х70 ММ | ТН | 0,0001 | 0,0002
38.6 | 00001 | ЗАТРАТЫ ТРУДА РАБОЧИХ-СТРОИТЕЛЕЙ | ЧЕЛ-ЧАС | 0,84 | 1,68
39 |  | КОМБИНИРОВАННЫЙ (ИК + МВ) ДАТЧИК ДВИЖЕНИЯ С ФУНКЦИЕЙ АНТИМАСКИНГА | КОМПЛЕКТ |  | 2
40 | Ц10-08-003-07 | УСТРОЙСТВА ОПТИКО-(ФОТО)ЭЛЕКТРИЧЕСКИЕ: КОМПЛЕКТ ПРЕОБРАЗОВАТЕЛЕЙ (ИЗЛУЧАТЕЛЬ, ФОТОПРИЕМНИК) | КОМПЛЕКТ |  | 3
40.1 | 00001 | ЗАТРАТЫ ТРУДА РАБОЧИХ-СТРОИТЕЛЕЙ | ЧЕЛ-ЧАС | 6,48 | 19,44
41 |  | РМ-4-R3 Адресный релейный модуль | КОМПЛЕКТ |  | 3
42 | Ц08-03-593-10 | СВЕТОВЫЕ НАСТЕННЫЕ УКАЗАТЕЛИ | 100 ШТ |  | 0,04
42.1 | 00001 | ЗАТРАТЫ ТРУДА РАБОЧИХ-СТРОИТЕЛЕЙ | ЧЕЛ-ЧАС | 98,2 | 3,928
43 |  | Оповещатель охр-пож. световой 220 "Выход" 220В IP52 IEK | ШТ |  | 4
44 | Ц10-09-002-06 | ГЛАВНЫЙ ИНФОРМАЦИОННОЕ ТАБЛО: БИОМЕТРИЧЕСКИЙ ТЕРМИНАЛ РАСПОЗНАВАНИЯ ЛИЦО | ШТ |  | 1
44.1 | 00001 | ЗАТРАТЫ ТРУДА РАБОЧИХ-СТРОИТЕЛЕЙ | ЧЕЛ-ЧАС | 2 | 2
45 |  | БИОМЕТРИЧЕСКИЙ ТЕРМИНАЛ РАСПОЗНАВАНИЯ ЛИЦО С ЭЛЕКТРИЧЕСКИМИ ЗАМОКОМ | ШТ |  | 1
46 | Ц10-08-005-02 | ПРОВОД ДВУХ- И ТРЕХЖИЛЬНЫЙ С РАЗДЕЛИТЕЛЬНЫМ ОСНОВАНИЕМ ПО СТЕНАМ И ПОТОЛКАМ, ПРОКЛАДЫВАЕМЫЙ ПО ОСНОВАНИЯМ: КИРПИЧНЫМ | 100 М |  | 15,49
46.1 | 00001 | ЗАТРАТЫ ТРУДА РАБОЧИХ-СТРОИТЕЛЕЙ | ЧЕЛ-ЧАС | 29 | 449,21
46.2 | 00521 | ДРЕЛИ ЭЛЕКТРИЧЕСКИЕ | МАШ-ЧАС | 5,76 | 89,2224
46.3 | 058630 | ДЮБЕЛИ ПЛАСТМАССОВЫЕ С ШУРУПАМИ 12Х70 ММ | 10 ШТ | 24 | 371,76
46.5 | 61608 | СКОБЫ РАЗНЫЕ | 10 ШТ | 24 | 371,76
47 | 92307 | Провод ТРП 1х2х0,5 | 1000 М |  | 0,507
48 | 92308 | Провода бытового назначения ПУГНП 2х0,5 | 1000 М |  | 1,042
49 | Ц10-01-055-03 | ПРОКЛАДКА КАБЕЛЬЯ, ПО СТЕНЕ: БЕТОННОЙ | 100 М КАБЕЛЯ |  | 1,32
49.1 | 00001 | ЗАТРАТЫ ТРУДА РАБОЧИХ-СТРОИТЕЛЕЙ | ЧЕЛ-ЧАС | 42,5 | 56,1
49.3 | 32543 | ПРОВОЛОКА ИЗ НИЗКОУГЛЕРОДИСТОЙ СВЕТЛОЙ СТАЛИ /ОС/, ТЕРМИЧЕСКИ ОБРАБОТАННОЙ, ОБЩЕГО НАЗНАЧЕНИЯ, ВЫСШЕГО КАЧЕСТВА Д 1,1 ММ | ТН | 0,00036 | 0,00048
49.4 | 35102 | ШУРУПЫ С ПОЛУКРУГЛОЙ ГОЛОВКОЙ 5Х70 ММ | ТН | 0,00139 | 0,00183
49.5 | 58465 | СКРЕПЫ ФИГУРНЫЕ СКФ­30 | 100 ШТ | 3,12 | 4,1184
50 | 92306 | Кабель FTP, 4 пары Cat.5e, внутренний, экранированный | 1000 М |  | 0,132
Итого по разделу " ОХРАННО ПОЖАРНАЯ СИГНАЛИЗАЦИ"
ВИДЕОНАБЛЮДЕНИЯ
51 | Ц10-04-067-23 | УСТРОЙСТВО КАМЕРА НАБЛЮДЕНИЕ ВИДЕОКОНТРОЛЬНОЕ | ШТ |  | 36
51.1 | 00001 | ЗАТРАТЫ ТРУДА РАБОЧИХ-СТРОИТЕЛЕЙ | ЧЕЛ-ЧАС | 2,18 | 78,48
52 |  | 4 Мп купольная IP-камера | КОМПЛЕКТ |  | 19
53 |  | Камера 2442 IP 4MP (Звуковой) | КОМПЛЕКТ |  | 11
54 |  | Уличная IP камера 4 МП с удаленным доступом WiFi и с датчиком движения | КОМПЛЕКТ |  | 6
55 | Ц10-09-003-12 | ЦИФРОВОЕ ВИДЕОЗАПИСЫВАЮЩЕЕ УСТРОЙСТВО | ШТ |  | 3
55.1 | 00001 | ЗАТРАТЫ ТРУДА РАБОЧИХ-СТРОИТЕЛЕЙ | ЧЕЛ-ЧАС | 36 | 108
56 |  | Видеорегистратор на 24 порта | КОМПЛЕКТ |  | 1
57 |  | Видеорегистратор на 8 портов | КОМПЛЕКТ |  | 2
58 |  | МОНИТОР 27-ДЮМ | КОМПЛЕКТ |  | 2
59 |  | МОНИТОР 43-ДЮМ. https://www.ozon.ru/category/monitory-43-dyuyma/ (6767230-С) | КОМПЛЕКТ |  | 1
60 |  | Жесткий диск Seagate Enterprise Capacity 1TB 7.2k 3.5" SATA | КОМПЛЕКТ |  | 3
61 |  | Источник бесперебойного питания UPS, Line-Interactive, 1200 VA, tower | КОМПЛЕКТ |  | 3
62 | Ц10-01-055-02 | КАБЕЛЬ, МАССА 1 М ДО 1 КГ, ПО СТЕНЕ: КИРПИЧНОЙ | 100 М КАБЕЛЯ |  | 7,11
62.1 | 00001 | ЗАТРАТЫ ТРУДА РАБОЧИХ-СТРОИТЕЛЕЙ | ЧЕЛ-ЧАС | 37,1 | 263,781
62.2 | 35102 | ШУРУПЫ С ПОЛУКРУГЛОЙ ГОЛОВКОЙ 5Х70 ММ | ТН | 0,00139 | 0,00988
62.3 | 58465 | СКРЕПЫ ФИГУРНЫЕ СКФ­30 | 100 ШТ | 3,12 | 22,1832
63 | 92310 | Кабель КВСППЭ 4х2х0,52 | 1000 М |  | 0,711
64 | 98538 | Вилка прямая ОМЕГА IP44 (ВИКА ШТЕПСЕЛЬНАЯ) | ШТ |  | 2
65 | Ц11-04-026-01 | РАЗЪЕМ С РАЗДЕЛКОЙ И ВКЛЮЧЕНИЕМ КАБЕЛЯ С ЭКРАНИРОВАННЫМИ ПАРАМИ, ЕМКОСТЬ: 5Х2 | ШТ |  | 72
65.1 | 00001 | ЗАТРАТЫ ТРУДА РАБОЧИХ-СТРОИТЕЛЕЙ | ЧЕЛ-ЧАС | 1,03 | 74,16
66 | 98539 | Коннектор Pixietech RJ-45s cat.5e, экранированный | ШТ |  | 72
67 | Ц10-09-002-05 | БЛОК ПИТАНИЯ ВИДЕОКАМЕР | ШТ |  | 3
67.1 | 00001 | ЗАТРАТЫ ТРУДА РАБОЧИХ-СТРОИТЕЛЕЙ | ЧЕЛ-ЧАС | 5 | 15
68 |  | Блок питания с PoE, 48V, 0.5A | ШТ |  | 3
69 | Ц10-09-004-05 | СДАЧА ОБЪЕКТА: КОНТРОЛЬНЫЕ И ПРИЕМО-СДАТОЧНЫЕ ИСПЫТАНИЯ БЕЗ ОТКЛЮЧЕНИЯ | ОБЪЕКТ |  | 1
69.1 | 00001 | ЗАТРАТЫ ТРУДА РАБОЧИХ-СТРОИТЕЛЕЙ | ЧЕЛ-ЧАС | 289 | 289
70 | Ц10-02-016-07 | ОТДЕЛЬНО УСТАНАВЛИВАЕМЫЙ: УСИЛИТЕЛЬ ДУПЛЕКСНЫЙ ИЛИ АБОНЕНТСКИЙ | ШТ |  | 1
70.1 | 00001 | ЗАТРАТЫ ТРУДА РАБОЧИХ-СТРОИТЕЛЕЙ | ЧЕЛ-ЧАС | 13,5 | 13,5
71 |  | RA-8236 Roxton универсальный усилитель (https://satro-paladin.com/catalog/product/5777/)(24717000-C) | КОМПЛЕКТ |  | 1
Итого по разделу " ВИДЕОНАБЛЮДЕНИЯ"
ИТОГО:

## Cводно-ресурсная ведомость
СВОДНО-РЕСУРСНАЯ ВЕДОМОСТЬ № Б3-2
на Установка Видеонаблюдении и пожарной сигнализаций в Здания = Национальный банк= в г Ургенче
(наименование работ)
№ п/п | Обоснование (Код ресурса) | Наименование ресурсов | Ед. изм. | Количество | Цена | Стоимость
1 | 2 |  |  | 5 | 6 | 7
|  | 3 | 4
ТРУДОВЫЕ РЕСУРСЫ
1 | 00001 | ЗАТРАТЫ ТРУДА РАБОЧИХ-СТРОИТЕЛЕЙ | ЧЕЛ-ЧАС | 2128,319
ИТОГО ТРУДОВЫЕ РЕСУРСЫ:
СТРОИТЕЛЬНЫЕ МАШИНЫ И МЕХАНИЗМЫ
1 | 00521 | ДРЕЛИ ЭЛЕКТРИЧЕСКИЕ | МАШ-ЧАС | 98,3024
ИТОГО СТРОИТЕЛЬНЫЕ МАШИНЫ И МЕХАНИЗМЫ:
СТРОИТЕЛЬНЫЕ МАТЕРИАЛЫ И КОНСТРУКЦИИ
1 | 034351 | КАНИФОЛЬ СОСНОВАЯ | КГ | 0,0583
2 | 058630 | ДЮБЕЛИ ПЛАСТМАССОВЫЕ С ШУРУПАМИ 12Х70 ММ | 10 ШТ | 388,11
3 | 30484 | БОЛТЫ СТРОИТЕЛЬНЫЕ С ШЕСТИГРАННОЙ С ГАЙКАМИ И ШАЙБАМИ | КГ | 0,6
9 | 32543 | ПРОВОЛОКА ИЗ НИЗКОУГЛЕРОДИСТОЙ СВЕТЛОЙ СТАЛИ /ОС/, ТЕРМИЧЕСКИ ОБРАБОТАННОЙ, ОБЩЕГО НАЗНАЧЕНИЯ, ВЫСШЕГО КАЧЕСТВА Д 1,1 ММ | ТН | 0,00048
10 | 35102 | ШУРУПЫ С ПОЛУКРУГЛОЙ ГОЛОВКОЙ 5Х70 ММ | ТН | 0,01192
11 | 39813 | СКРЕПЫ 10 Х 2 | КГ | 0,04
12 | 58465 | СКРЕПЫ ФИГУРНЫЕ СКФ­30 | 100 ШТ | 26,3016
13 | 61608 | СКОБЫ РАЗНЫЕ | 10 ШТ | 371,76
17 | 92306 | Кабель FTP, 4 пары Cat.5e, внутренний, экранированный | 1000 М | 0,132
18 | 92307 | Провод ТРП 1х2х0,5 | 1000 М | 0,507
19 | 92308 | Провода бытового назначения ПУГНП 2х0,5 | 1000 М | 1,042
20 | 92310 | Кабель КВСППЭ 4х2х0,52 | 1000 М | 0,711
22 | 98537 | КНОПКА ТРЕВОЖНАЯ | ШТ | 9
23 | 98538 | Вилка прямая ОМЕГА IP44 (ВИКА ШТЕПСЕЛЬНАЯ) | ШТ | 2
24 | 98539 | Коннектор Pixietech RJ-45s cat.5e, экранированный | ШТ | 72
ИТОГО КАБЕЛЬНО ПРОВОДНИКОВЫЕ ПРОДУКЦИИ
ИТОГО СТРОИТЕЛЬНЫЕ МАТЕРИАЛЫ И КОНСТРУКЦИИ: | [6 empty] | 0
ОБОРУДОВАНИЕ
1 |  | 4 Мп купольная IP-камера | КОМПЛЕКТ | 19
2 |  | Камера 2442 IP 4MP (Звуковой) | КОМПЛЕКТ | 11
3 |  | Уличная IP камера 4 МП с удаленным доступом WiFi и с датчиком движения | КОМПЛЕКТ | 6
4 |  | Видеорегистратор на 24 порта | КОМПЛЕКТ | 1
5 |  | МОНИТОР 27-ДЮМ | КОМПЛЕКТ | 2
6 |  | Жесткий диск Seagate Enterprise Capacity 1TB 7.2k 3.5" SATA | КОМПЛЕКТ | 3
7 |  | Источник бесперебойного питания UPS, Line-Interactive, 1200 VA, tower | КОМПЛЕКТ | 3
8 |  | Видеорегистратор на 8 портов | КОМПЛЕКТ | 2
9 |  | МОНИТОР 43-ДЮМ. https://www.ozon.ru/category/monitory-43-dyuyma/ (6767230-С) | КОМПЛЕКТ | 1
10 |  | АВТОМАТИЧЕСКИЙ СИГНАЛИЗАЦИЯ (АЛС) РУБЕЖ КАУ ПРОТ R3 | КОМПЛЕКТ | 3
11 |  | ПУЛЬТ ПОЖАРНОЙ СИГНАЛИЗАЦИИ РУБЕЖ-2ОП | ШТ | 1
12 |  | Адресная метка АМ-1 R3 | ШТ | 9
13 |  | Блок питания 12В УБП-12В,5А/ч | ШТ | 2
14 |  | ИСТОЧНИК БЕСПРЕБОЙНОГО ПИТАНИЯ UРS 1200VА | КОМПЛЕКТ | 2
15 |  | Извещатель пожарный дымовой оптико электронный точечный ИП 212-99 "ETS" | ШТ | 55
16 |  | Извещатель пожарный тепловой максимально-дифференциальный адресно-аналоговый ИП 101-29PR | ШТ | 2
17 |  | Извещатель пожарный ручной многоразового использования со световой индикацией ИПР-535 "ETS" | ШТ | 5
18 |  | Извещатель охранный магнитоуправляемый адресный ИО 10220-2 | ШТ | 75
19 |  | Датчик движения ДД-МВ 101 белый, 1200Вт, 360 гр.,8М,IP20,IEK | ШТ | 23
20 |  | Извещатель поверхностный звуковой адресный ( раз.) | ШТ | 24
21 |  | Оповещатель светозвуковой ED16-22BMS 230В EKF | ШТ | 2
22 |  | Датчик движения потолочный ИК ДДПП-02 1200W 8M PRIME | КОМПЛЕКТ | 2
23 |  | Адресный модуль речевого оповещения МРО-2М | КОМПЛЕКТ | 4
24 |  | КОЛОНКА ЗВУКОВАЯ/ДЛЯ ОЗВУ4ИВАНИЯ | КОМПЛЕКТ | 7
25 |  | Кодовый замок-шифратор, УНИКАЛЬНЫЙ RFID-считыватель 125 кГц | КОМПЛЕКТ | 2
26 |  | КОМБИНИРОВАННЫЙ (ИК + МВ) ДАТЧИК ДВИЖЕНИЯ С ФУНКЦИЕЙ АНТИМАСКИНГА | КОМПЛЕКТ | 2
27 |  | РМ-4-R3 Адресный релейный модуль | КОМПЛЕКТ | 3
28 |  | Оповещатель охр-пож. световой 220 "Выход" 220В IP52 IEK | ШТ | 4
29 |  | Блок питания с PoE, 48V, 0.5A | ШТ | 3
30 |  | ПРОГРАММНОЕ ОБЕСПЕЧЕНИЕ С USB С КЛЮЧОМ "ОПЕРАТИВ ЗАДАЧ" | ШТ | 2
31 |  | МИКРОФОН ДИНАМИЧЕСКЫЙ | ШТ | 1
32 |  | ВИДЕОДОМОФОН ЦВЕТНАЯ | ШТ | 2
33 |  | СЕРВЕР ДЛЯ ПОЖАРНОЙ СИГНАЛИЗАЦИИ /КоМпьюТЕР/ | КОМПЛЕКТ | 1
34 |  | RA-8236 Roxton универсальный усилитель (https://satro-paladin.com/catalog/product/5777/)(24717000-C) | КОМПЛЕКТ | 1
ИТОГО ОБОРУДОВАНИЕ:
Итого:
Затраты на оборудование, мебель и инвентарь
Транспортные расходы на оборудование 2% | [6 empty] | 0
Затраты на строительные материалы, изделия и конструкции
Транспортные расходы на материалы 4%
Кабельно проводниковые продукции
Транспортные расходы на кабельно проводниковые продукции 1,5%
Затраты на основную заработную плату с учетом начислений на социальное страхование
Нормативная трудоемкость строительства объекта, определяемая по ресурсной смете, в чел.-часах
Затраты на эксплуатацию машин и механизмов
Итого прямые затраты
Прочие затраты подрядчика 15,51%
Затраты на страхование строительства объектов на время строительства 0,32%
Итого с прочими затратами
НДС 12%
Всего стоимость строительства в текущих ценах с НДС
Составил: _____________________ РУЗМЕТОВ
Проверил: _____________________