## локалка
СТРОИТЕЛЬСТВО БАНКОВСКОГО ЭКСПРЕСС ПУНКТА 24/7 РАБОТАЮЩИЙ КРУГЛОСУТОЧНО
«Строительство Банковского экспресс пункта 24/7 работающий круглосуточно на территории АО Национальный банк ВЭД в г.Ангрен»
ЛОКАЛЬНО-РЕСУРСНАЯ ВЕДОМОСТЬ № 1
на ОБЩЕСТРОИТЕЛЬНЫЕ РАБОТЫ БАНКАМАТА
(наименование работ)
№ п/п | Шифр номера нормативов и коды ресурсов | Наименование работ и затрат, характеристика оборудования и его масса, расход ресурсов на единицу измерения | Единица измерения | Количество
|  |  |  | на единицу измерения | по проектным данным
1 | 2 | 3 | 4 | 5 | 6
ФУНДАМЕНТ
1 | Е08-01-002-3 | УСТРОЙСТВО ОСНОВАНИЯ ПОД ФУНДАМЕНТЫ: ГРАВИЙНОГО | М3 |  | 0.73
1.1 | 00001 | ЗАТРАТЫ ТРУДА РАБОЧИХ-СТРОИТЕЛЕЙ | ЧЕЛ-ЧАС | 2,5 | 1.825
1.2 | 00185 | АВТОПОГРУЗЧИКИ ПРИ РАБОТЕ НА ДРУГИХ ВИДАХ СТРОИТЕЛЬСТВА 3 Т | МАШ-ЧАС | 0,08 | 0.0584
1.3 | 00659 | КОМПРЕССОРЫ ПЕРЕДВИЖНЫЕ С ДВИГАТЕЛЕМ ВНУТРЕННЕГО СГОРАНИЯ ДАВЛЕНИЕМ ДО 686 КПА /7 АТ/ 2,2 МЗ/МИН | МАШ-ЧАС | 0,46 | 0.3358
1.4 | 01866 | ТРАМБОВКИ ПНЕВМАТИЧЕСКИЕ ПРИ РАБОТЕ ОТ КОМПРЕССОРА | МАШ-ЧАС | 0,92 | 0.6716
1.5 | 09219 | ВОДА | М3 | 0,15 | 0.1095
1.6 | 09249 | ГРАВИЙ | М3 | 1,28 | 0.9344
2 | Е06-01-001-1 | УСТРОЙСТВО ФУНДАМЕНТОВ ИЗ БВ 7,5 | 100 М3 |  | 0.0219
2.1 | 00001 | ЗАТРАТЫ ТРУДА РАБОЧИХ-СТРОИТЕЛЕЙ | ЧЕЛ-ЧАС | 180 | 3.942
2.2 | 00403 | ВИБРАТОР ГЛУБИННЫЙ | МАШ-ЧАС | 48 | 1.0512
2.3 | 02509 | АВТОМОБИЛЬ БОРТОВОЙ, ГРУЗОПОДЬЕМНОСТЬЮ ДО 5 Т | МАШ-ЧАС | 0,13 | 0.00285
2.4 | 09219 | ВОДА | М3 | 0,2 | 0.00438
2.5 | 45021 | БЕТОН ТЯЖЕЛЫЙ, КЛАСС В 7,5 (М100) | М3 | 102 | 2.2338
3 | Е12-02-002-02 | ВЕРТИКАЛЬНАЯ ОБМАЗОЧНАЯ БИТУМНАЯ В ОДИН СЛОЙ ПО ВЫРОВНЕННОЙ ПОВЕРХНОСТИ КИРПИЧА И БЕТОНА | 100 М2 ИЗОЛИРУЕМОЙ ПОВЕРХНОСТИ |  | 0.138
3.1 | 00001 | ЗАТРАТЫ ТРУДА РАБОЧИХ-СТРОИТЕЛЕЙ | ЧЕЛ-ЧАС | 29,9 | 4.1262
3.2 | 00659 | КОМПРЕССОРЫ ПЕРЕДВИЖНЫЕ С ДВИГАТЕЛЕМ ВНУТРЕННЕГО СГОРАНИЯ ДАВЛЕНИЕМ ДО 686 КПА /7 АТ/ 2,2 МЗ/МИН | МАШ-ЧАС | 1 | 0.138
3.3 | 00913 | КОТЛЫ БИТУМНЫЕ ПЕРЕДВИЖНЫЕ 400Л | МАШ-ЧАС | 2 | 0.276
3.4 | 02509 | АВТОМОБИЛЬ БОРТОВОЙ, ГРУЗОПОДЬЕМНОСТЬЮ ДО 5 Т | МАШ-ЧАС | 0,25 | 0.0345
3.5 | 32104 | МАСТИКА БИТУМНАЯ КРОВЕЛЬНАЯ ГОРЯЧАЯ | ТН | 0,244 | 0.03367
4 | Е12-02-002-03 | ВЕРТИКАЛЬНАЯ ОБМАЗОЧНАЯ БИТУМНАЯ НА КАЖДЫЙ СЛОЙ ДОБАВЛЯЕТСЯ | 100 М2 ИЗОЛИРУЕМОЙ ПОВЕРХНОСТИ |  | 0.138
4.1 | 00001 | ЗАТРАТЫ ТРУДА РАБОЧИХ-СТРОИТЕЛЕЙ | ЧЕЛ-ЧАС | 20,5 | 2.829
4.2 | 00913 | КОТЛЫ БИТУМНЫЕ ПЕРЕДВИЖНЫЕ 400Л | МАШ-ЧАС | 2 | 0.276
4.3 | 02509 | АВТОМОБИЛЬ БОРТОВОЙ, ГРУЗОПОДЬЕМНОСТЬЮ ДО 5 Т | МАШ-ЧАС | 0,14 | 0.01932
4.4 | 32104 | МАСТИКА БИТУМНАЯ КРОВЕЛЬНАЯ ГОРЯЧАЯ | ТН | 0,244 | 0.03367
СТЕНА
5 | Е08-03-002-1 | КЛАДКА СТЕН ИЗ ЛЕГКОБЕТОННЫХ КАМНЕЙ БЕЗ ОБЛИЦОВКИ: ПРИ ВЫСОТЕ ЭТАЖА ДО 4 М | М3 |  | 7.11
5.1 | 00001 | ЗАТРАТЫ ТРУДА РАБОЧИХ-СТРОИТЕЛЕЙ | ЧЕЛ-ЧАС | 4,43 | 31.4973
5.2 | 09219 | ВОДА | М3 | 0,26 | 1.8486
5.3 | 12102 | РАСТВОР ГОТОВЫЙ КЛАДОЧНЫЙ ТЯЖЕЛЫЙ ЦЕМЕНТНЫЙ М-50 | М3 | 0,11 | 0.7821
5.4 | 16070 | КАМНИ ЛЕГКОБЕТОННЫЕ | М3 | 0,92 | 6.5412
5.5 | 36026 | БРУСКИ ОБРЕЗНЫЕ ИЗ ХВОЙНЫХ ПОРОД ДЛИНОЙ 4-6.5М, ШИРИНОЙ 75-150ММ, ТОЛЩИНОЙ 40-75 ММ, IY СОРТА | М3 | 0,0005 | 0.00356
6 | Е15-02-016-3 | ОШТУКАТУРИВАНИЕ ПОВЕРХНОСТЕЙ ЦЕМЕНТНО-ИЗВЕСТКОВЫМ ИЛИ ЦЕМЕНТНЫМ РАСТВОРОМ ПО КАМНЮ И БЕТОНУ: УЛУЧШЕННОЕ СТЕН. | 100 М2 |  | 0.243
6.1 | 00001 | ЗАТРАТЫ ТРУДА РАБОЧИХ-СТРОИТЕЛЕЙ | ЧЕЛ-ЧАС | 85,84 | 20.8591
6.2 | 01609 | РАСТВОРОНАСОС 1 М3 | МАШ-ЧАС | 5,45 | 1.3243
6.3 | 12138 | РАСТВОР ОТДЕЛОЧНЫЙ ТЯЖЕЛЫЙ ЦЕМЕНТНО-ИЗВЕСТКОВЫЙ 1:1:6 | М3 | 1,87 | 0.45441
6.4 | 30389 | ГВОЗДИ СТРОИТЕЛЬНЫЕ С ПЛОСКОЙ ГОЛОВКОЙ 1.6Х50 ММ | ТН | 0,00012 | 3e-05
6.5 | 30654 | ГИПСОВЫЕ ВЯЖУЩИЕ Г-3 | ТН | 0,006 | 0.00146
6.6 | 33205 | СЕТКА ПРОВОЛОЧНАЯ ТКАНАЯ С КВАДРАТНЫМИ ЯЧЕЙКАМИ ГРУППЫ 2 БЕЗ ПОКРЫТИЯ ИЗ НИЗКОУГЛЕРОДИСТОЙ ПРОВОЛОКИ | М2 | 5,54 | 1.3462
7 | Е15-04-005-3 | УЛУЧШЕННАЯ ОКРАСКА ПО ШТУКАТУРКЕ СТЕН ПОЛИВИНИЛАЦЕТАТНЫМИ ВОДОЭМУЛЬСИОННЫМИ СОСТАВАМИ | 100 М2 |  | 0.243
7.1 | 00001 | ЗАТРАТЫ ТРУДА РАБОЧИХ-СТРОИТЕЛЕЙ | ЧЕЛ-ЧАС | 42,9 | 10.4247
7.2 | 02499 | АВТОМОБИЛИ БОРТОВЫЕ ГРУЗОПОДЪЕМНОСТЬЮ ДО 5 Т | МАШ-ЧАС | 0,15 | 0.03645
7.3 | 31054 | КРАСКИ ВОДОЭМУЛЬСИОННЫЕ | ТН | 0,063 | 0.01531
7.4 | 31709 | ШПАТЛЕВКА КЛЕЕВАЯ | ТН | 0,051 | 0.01239
7.5 | 35538 | ШКУРКА ШЛИФОВАЛЬНАЯ ДВУХСЛОЙНАЯ С ЗЕРНИСТОСТЬЮ 40/25 | М2 | 0,84 | 0.20412
7.6 | 44059 | ВЕТОШЬ | КГ | 0,31 | 0.07533
8 | Е06-01-035-1 | УСТРОЙСТВО ПОЯСОВ: В ОПАЛУБКЕ ИЗ БВ 12,5 | 100 М3 |  | 0.003
8.1 | 00001 | ЗАТРАТЫ ТРУДА РАБОЧИХ-СТРОИТЕЛЕЙ | ЧЕЛ-ЧАС | 1016,26 | 3.0488
8.2 | 00112 | АВТОПОГРУЗЧИКИ 5 Т | МАШ-ЧАС | 0,27 | 0.00081
8.3 | 00403 | ВИБРАТОР ГЛУБИННЫЙ | МАШ-ЧАС | 49,09 | 0.14727
8.4 | 00762 | КРАНЫ 10 Т НА АВТОМОБИЛЬНОМ ХОДУ ПРИ РАБОТЕ НА ДРУГИХ ВИДАХ СТРОИТЕЛЬСТВА | МАШ-ЧАС | 0,84 | 0.00252
8.5 | 02016 | УСТАНОВКИ ДЛЯ РУЧНОЙ ДУГОВОЙ СВАРКИ /ПОСТОЯННОГО ТОКА/ | МАШ-ЧАС | 208,25 | 0.62475
8.6 | 02509 | АВТОМОБИЛЬ БОРТОВОЙ, ГРУЗОПОДЬЕМНОСТЬЮ ДО 5 Т | МАШ-ЧАС | 1,23 | 0.00369
8.7 | 09219 | ВОДА | М3 | 0,12 | 0.00036
8.8 | 30407 | ГВОЗДИ СТРОИТЕЛЬНЫЕ | ТН | 0,037 | 0.00011
8.9 | 30652 | ИЗВЕСТЬ СТРОИТЕЛЬНАЯ НЕГАШЕНАЯ КОМОВАЯ, СОРТ 1 | ТН | 0,04 | 0.00012
8.10 | 32524 | КАТАНКА ГОРЯЧЕКАТАНАЯ ОБЫЧНОЙ ТОЧНОСТИ В МОТКАХ ИЗ СТАЛИ СВ-08А ДИАМЕТРОМ 6,3-6,5 ММ | ТН | 0,25 | 0.00075
8.11 | 35310 | ЭЛЕКТРОДЫ Д 4 ММ: Э42 | ТН | 0,25 | 0.00075
8.12 | 36061 | ДОСКИ ОБРЕЗНЫЕ ИЗ ХВОЙНЫХ ПОРОД ДЛИНОЙ 4-6,5 М, ШИРИНОЙ 75-150 ММ, ТОЛЩИНОЙ 44 ММ И БОЛЕЕ, III СОРТА | М3 | 0,81 | 0.00243
8.13 | 45013 | БЕТОН ТЯЖЕЛЫЙ, КЛАСС В 12,5 (М150) | М3 | 101,5 | 0.3045
8.14 | 51619 | ЩИТЫ ИЗ ДОСОК ТОЛЩИНА 25 ММ | М2 | 77,9 | 0.2337
9 | 03565 | ГОРЯЧЕКАТАННАЯ АРМАТУРНАЯ СТАЛЬ ПЕРИОДИЧЕСКОГО ПРОФИЛЯ КЛАССА А-III ДИАМЕТРОМ 10 ММ | ТН |  | 0.0099
10 | 03502 | ГОРЯЧЕКАТАННАЯ АРМАТУРНАЯ СТАЛЬ ГЛАДКАЯ КЛАССА А-1, ДИАМЕТРОМ 6 ММ | ТН |  | 0.0006
КРОВЛЯ
11 | Е06-01-015-7 | УСТАНОВКА ЗАКЛАДНЫХ ДЕТАЛЕЙ | Т |  | 0.00792
11.1 | 00001 | ЗАТРАТЫ ТРУДА РАБОЧИХ-СТРОИТЕЛЕЙ | ЧЕЛ-ЧАС | 215,82 | 1.7093
11.2 | 02509 | АВТОМОБИЛЬ БОРТОВОЙ, ГРУЗОПОДЬЕМНОСТЬЮ ДО 5 Т | МАШ-ЧАС | 0,21 | 0.00166
12 | 04500 | СТАЛЬ ПОЛОСОВАЯ ТОЛЩИНОЙ 200Х200Х10 ММ | ТН |  | 0.00624
13 | 03526 | ГОРЯЧЕКАТАННАЯ АРМАТУРНАЯ СТАЛЬ ПЕРИОДИЧЕСКОГО ПРОФИЛЯ КЛАССА А-I, ДИАМЕТРОМ 12 ММ | ТН |  | 0.00168
14 | Е09-03-012-12 | МОНТАЖ ОПОРНЫХ СТОЕК | 1 Т КОНСТРУКЦИЙ |  | 0.24697
14.1 | 00001 | ЗАТРАТЫ ТРУДА РАБОЧИХ-СТРОИТЕЛЕЙ | ЧЕЛ-ЧАС | 6,59 | 1.6275
14.2 | 00762 | КРАНЫ 10 Т НА АВТОМОБИЛЬНОМ ХОДУ ПРИ РАБОТЕ НА ДРУГИХ ВИДАХ СТРОИТЕЛЬСТВА | МАШ-ЧАС | 0,15 | 0.03705
14.3 | 01513 | ПРЕОБРАЗОВАТЕЛИ СВАРОЧНЫЕ С НОМИНАЛЬНЫМ СВАРОЧНЫМ ТОКОМ 315-500 А | МАШ-ЧАС | 0,09 | 0.02223
14.4 | 02509 | АВТОМОБИЛЬ БОРТОВОЙ, ГРУЗОПОДЬЕМНОСТЬЮ ДО 5 Т | МАШ-ЧАС | 0,23 | 0.0568
14.5 | 02577 | АППАРАТ ДЛЯ ГАЗОВОЙ СВАРКИ И РЕЗКИ | МАШ-ЧАС | 2,24 | 0.55321
14.6 | 30322 | БОЛТЫ СТРОИТЕЛЬНЫЕ С ГАЙКАМИ И ШАЙБАМИ | ТН | 0,004 | 0.00099
14.7 | 34241 | КИСЛОРОД ТЕХНИЧЕСКИЙ ГАЗООБРАЗНЫЙ | М3 | 1,95 | 0.48159
14.8 | 35310 | ЭЛЕКТРОДЫ Д 4 ММ: Э42 | ТН | 0,0004 | 0.0001
14.9 | 36023 | БРУСКИ ОБРЕЗНЫЕ ИЗ ХВОЙНЫХ ПОРОД ДЛИНОЙ 4-6.5М, ШИРИНОЙ 75-150ММ, ТОЛЩИНОЙ 40-75 ММ, I СОРТА | М3 | 0,00103 | 0.00025
14.10 | 45077 | ПРОПАН-БУТАН, СМЕСЬ ТЕХНИЧЕСКАЯ | КГ | 0,59 | 0.14571
14.11 | 50756 | ОТДЕЛЬНЫЕ КОНСТРУКТИВНЫЕ ЭЛЕМЕНТЫ ЗДАНИЙ И СООРУЖЕНИЙ С ПРЕОБЛАДАНИЕМ ГОРЯЧЕКАТАННЫХ ПРОФИЛЕЙ МАССОЙ 0.1 ДО 0.5 Т | ТН | 0,005 | 0.00123
15 | 04501 | ПРОФИЛИ КВАДРАТНЫЕ ДМ 80Х80Х6ММ | М |  | 15.75
16 | 04500 | СТАЛЬ ПОЛОСОВАЯ ТОЛЩИНОЙ 200Х200Х10 ММ | ТН |  | 0.00158
17 | 04502 | СТАЛЬ ПОЛОСОВАЯ ТОЛЩИНОЙ 200Х200Х5 ММ | ТН |  | 0.0079
18 | 04503 | УГОЛОК ДМ 50Х5 ММ | ТН |  | 0.00377
19 | Е09-03-015-1 | МОНТАЖ М/К ПРОГОНОВ | 1 Т КОНСТРУКЦИЙ |  | 0.09549
19.1 | 00001 | ЗАТРАТЫ ТРУДА РАБОЧИХ-СТРОИТЕЛЕЙ | ЧЕЛ-ЧАС | 15,79 | 1.5078
19.2 | 00762 | КРАНЫ 10 Т НА АВТОМОБИЛЬНОМ ХОДУ ПРИ РАБОТЕ НА ДРУГИХ ВИДАХ СТРОИТЕЛЬСТВА | МАШ-ЧАС | 0,13 | 0.01241
19.3 | 01513 | ПРЕОБРАЗОВАТЕЛИ СВАРОЧНЫЕ С НОМИНАЛЬНЫМ СВАРОЧНЫМ ТОКОМ 315-500 А | МАШ-ЧАС | 0,58 | 0.05538
19.4 | 02509 | АВТОМОБИЛЬ БОРТОВОЙ, ГРУЗОПОДЬЕМНОСТЬЮ ДО 5 Т | МАШ-ЧАС | 0,19 | 0.01814
19.5 | 02577 | АППАРАТ ДЛЯ ГАЗОВОЙ СВАРКИ И РЕЗКИ | МАШ-ЧАС | 0,67 | 0.06398
19.6 | 30322 | БОЛТЫ СТРОИТЕЛЬНЫЕ С ГАЙКАМИ И ШАЙБАМИ | ТН | 0,003 | 0.00029
19.7 | 34241 | КИСЛОРОД ТЕХНИЧЕСКИЙ ГАЗООБРАЗНЫЙ | М3 | 0,5 | 0.04775
19.8 | 35310 | ЭЛЕКТРОДЫ Д 4 ММ: Э42 | ТН | 0,0026 | 0.00025
19.9 | 36023 | БРУСКИ ОБРЕЗНЫЕ ИЗ ХВОЙНЫХ ПОРОД ДЛИНОЙ 4-6.5М, ШИРИНОЙ 75-150ММ, ТОЛЩИНОЙ 40-75 ММ, I СОРТА | М3 | 0,00103 | 0.0001
19.10 | 45077 | ПРОПАН-БУТАН, СМЕСЬ ТЕХНИЧЕСКАЯ | КГ | 0,15 | 0.01432
19.11 | 50756 | ОТДЕЛЬНЫЕ КОНСТРУКТИВНЫЕ ЭЛЕМЕНТЫ ЗДАНИЙ И СООРУЖЕНИЙ С ПРЕОБЛАДАНИЕМ ГОРЯЧЕКАТАННЫХ ПРОФИЛЕЙ МАССОЙ 0.1 ДО 0.5 Т | ТН | 0,0001 | 1e-05
20 | 04501 | ПРОФИЛИ КВАДРАТНЫЕ ДМ 80Х80Х6ММ | М |  | 6.85
21 | Ц38-01-003-1 | ИЗГОТОВЛЕНИЕ ФЕРМ ИЗ МЕТАЛЛОКОНСТРУКЦИИ | 1 Т КОНСТРУКЦИЙ |  | 0.1771
21.1 | 00001 | ЗАТРАТЫ ТРУДА РАБОЧИХ-СТРОИТЕЛЕЙ | ЧЕЛ-ЧАС | 91 | 16.1161
21.2 | 00521 | ДРЕЛИ ЭЛЕКТРИЧЕСКИЕ | МАШ-ЧАС | 0,3 | 0.05313
21.3 | 00766 | КРАНЫ 10 Т НА АВТОМОБИЛЬНОМ ХОДУ ПРИ МОНТАЖЕ ТЕХНОЛОГИЧЕСКОГО ОБОРУДОВАНИЯ | МАШ-ЧАС | 6 | 1.0626
21.4 | 01147 | МАШИНЫ ШЛИФОВАЛЬНЫЕ ЭЛЕКТРИЧЕСКИЕ | МАШ-ЧАС | 1,1 | 0.19481
21.5 | 01567 | ПРЕСС - НОЖНИЦЫКОМБИНИРОВАННЫЕ | МАШ-ЧАС | 0,84 | 0.14876
21.6 | 02016 | УСТАНОВКИ ДЛЯ РУЧНОЙ ДУГОВОЙ СВАРКИ /ПОСТОЯННОГО ТОКА/ | МАШ-ЧАС | 27,3 | 4.8348
21.7 | 02510 | АВТОМОБИЛЬ БОРТОВОЙ, ГРУЗОПОДЬЕМНОСТЬЮ ДО 8 Т | МАШ-ЧАС | 0,5 | 0.08855
21.8 | 02577 | АППАРАТ ДЛЯ ГАЗОВОЙ СВАРКИ И РЕЗКИ | МАШ-ЧАС | 1 | 0.1771
21.9 | 34241 | КИСЛОРОД ТЕХНИЧЕСКИЙ ГАЗООБРАЗНЫЙ | М3 | 2,6 | 0.46046
21.10 | 35318 | ЭЛЕКТРОДЫ Д 5 ММ: Э42 | ТН | 0,0215 | 0.00381
21.11 | 45077 | ПРОПАН-БУТАН, СМЕСЬ ТЕХНИЧЕСКАЯ | КГ | 0,5 | 0.08855
22 | 04504 | УГОЛОК ДМ 40Х40Х4 ММ | ТН |  | 0.05296
23 | 03508 | ГОРЯЧЕКАТАННАЯ АРМАТУРНАЯ СТАЛЬ ГЛАДКАЯ КЛАССА А-1, ДИАМЕТРОМ 14 ММ | ТН |  | 0.00351
24 | 04505 | ПРОФИЛИ КВАДРАТНЫЕ 40Х40Х2,1 ММ | М |  | 24.626
25 | 04503 | УГОЛОК ДМ 50Х5 ММ | ТН |  | 0.07576
26 | Е09-03-012-1 | УСТАНОВКА ФЕРМ ИЗ МЕТАЛЛОКОНСТРУКЦИИ | 1 Т КОНСТРУКЦИЙ |  | 0.1771
26.1 | 00001 | ЗАТРАТЫ ТРУДА РАБОЧИХ-СТРОИТЕЛЕЙ | ЧЕЛ-ЧАС | 25,53 | 4.5214
26.2 | 00762 | КРАНЫ 10 Т НА АВТОМОБИЛЬНОМ ХОДУ ПРИ РАБОТЕ НА ДРУГИХ ВИДАХ СТРОИТЕЛЬСТВА | МАШ-ЧАС | 0,47 | 0.08324
26.3 | 01147 | МАШИНЫ ШЛИФОВАЛЬНЫЕ ЭЛЕКТРИЧЕСКИЕ | МАШ-ЧАС | 0,23 | 0.04073
26.4 | 01513 | ПРЕОБРАЗОВАТЕЛИ СВАРОЧНЫЕ С НОМИНАЛЬНЫМ СВАРОЧНЫМ ТОКОМ 315-500 А | МАШ-ЧАС | 0,6 | 0.10626
26.5 | 02509 | АВТОМОБИЛЬ БОРТОВОЙ, ГРУЗОПОДЬЕМНОСТЬЮ ДО 5 Т | МАШ-ЧАС | 0,71 | 0.12574
26.6 | 02577 | АППАРАТ ДЛЯ ГАЗОВОЙ СВАРКИ И РЕЗКИ | МАШ-ЧАС | 0,9 | 0.15939
26.7 | 30322 | БОЛТЫ СТРОИТЕЛЬНЫЕ С ГАЙКАМИ И ШАЙБАМИ | ТН | 0,0019 | 0.00034
26.8 | 34241 | КИСЛОРОД ТЕХНИЧЕСКИЙ ГАЗООБРАЗНЫЙ | М3 | 0,72 | 0.12751
26.9 | 35310 | ЭЛЕКТРОДЫ Д 4 ММ: Э42 | ТН | 0,0027 | 0.00048
26.10 | 36023 | БРУСКИ ОБРЕЗНЫЕ ИЗ ХВОЙНЫХ ПОРОД ДЛИНОЙ 4-6.5М, ШИРИНОЙ 75-150ММ, ТОЛЩИНОЙ 40-75 ММ, I СОРТА | М3 | 0,00103 | 0.00018
26.11 | 44897 | ШЛИФКРУГИ | ШТ | 0,06 | 0.01063
26.12 | 45077 | ПРОПАН-БУТАН, СМЕСЬ ТЕХНИЧЕСКАЯ | КГ | 0,22 | 0.03896
26.13 | 50756 | ОТДЕЛЬНЫЕ КОНСТРУКТИВНЫЕ ЭЛЕМЕНТЫ ЗДАНИЙ И СООРУЖЕНИЙ С ПРЕОБЛАДАНИЕМ ГОРЯЧЕКАТАННЫХ ПРОФИЛЕЙ МАССОЙ 0.1 ДО 0.5 Т | ТН | 0,002 | 0.00035
27 | Е12-01-013-03 | УТЕПЛЕНИЕ ПОКРЫТИЙ ПЛИТАМИ ИЗ МИНЕРАЛЬНОЙ ВАТЫ В ОДИН СЛОЙ | 100 М2 |  | 0.112
27.1 | 00001 | ЗАТРАТЫ ТРУДА РАБОЧИХ-СТРОИТЕЛЕЙ | ЧЕЛ-ЧАС | 45,54 | 5.1005
27.2 | 00762 | КРАНЫ 10 Т НА АВТОМОБИЛЬНОМ ХОДУ ПРИ РАБОТЕ НА ДРУГИХ ВИДАХ СТРОИТЕЛЬСТВА | МАШ-ЧАС | 0,2 | 0.0224
27.3 | 02509 | АВТОМОБИЛЬ БОРТОВОЙ, ГРУЗОПОДЬЕМНОСТЬЮ ДО 5 Т | МАШ-ЧАС | 0,28 | 0.03136
28 | 38571 | МАТЫ ПРОШИВНЫЕ ИЗ СУПЕРТОНКОГО СТЕКЛОВОЛОКНА БЕЗ СВЯЗУЮЩЕГО /ТУ95-324-88/ ТОЛЩИНОЙ 100 ММ | М3 |  | 1.12
29 | Е10-01-082-2 | УКЛАДКА ПО ФЕРМАМ ПРОГОНОВ: ИЗ БРУСЬЕВ | 1 М3 |  | 0.08
29.1 | 00001 | ЗАТРАТЫ ТРУДА РАБОЧИХ-СТРОИТЕЛЕЙ | ЧЕЛ-ЧАС | 15,04 | 1.2032
29.2 | 00762 | КРАНЫ 10 Т НА АВТОМОБИЛЬНОМ ХОДУ ПРИ РАБОТЕ НА ДРУГИХ ВИДАХ СТРОИТЕЛЬСТВА | МАШ-ЧАС | 0,15 | 0.012
29.3 | 01523 | ПИЛА ДИСКОВАЯ ЭЛЕКТРИЧЕСКАЯ | МАШ-ЧАС | 0,14 | 0.0112
29.4 | 02509 | АВТОМОБИЛЬ БОРТОВОЙ, ГРУЗОПОДЬЕМНОСТЬЮ ДО 5 Т | МАШ-ЧАС | 0,21 | 0.0168
29.5 | 30391 | ГВОЗДИ СТРОИТЕЛЬНЫЕ С ПЛОСКОЙ ГОЛОВКОЙ 1.8Х60 ММ | ТН | 0,0007 | 6e-05
29.6 | 32502 | ПОКОВКИ ИЗ КВАДРАТНЫХ ЗАГОТОВОК ПРИ МАССЕ ОДНОЙ ПОКОВКИ 2,825 КГ | ТН | 0,001 | 8e-05
29.7 | 36023 | БРУСКИ ОБРЕЗНЫЕ ИЗ ХВОЙНЫХ ПОРОД ДЛИНОЙ 4-6.5М, ШИРИНОЙ 75-150ММ, ТОЛЩИНОЙ 40-75 ММ, I СОРТА | М3 | 1,02 | 0.0816
29.8 | 36061 | ДОСКИ ОБРЕЗНЫЕ ИЗ ХВОЙНЫХ ПОРОД ДЛИНОЙ 4-6,5 М, ШИРИНОЙ 75-150 ММ, ТОЛЩИНОЙ 44 ММ И БОЛЕЕ, III СОРТА | М3 | 0,03 | 0.0024
29.9 | 45089 | ПАСТА АНТИСЕПТИЧЕСКАЯ | ТН | 0,0015 | 0.00012
30 | Е12-03-004-02 | УСТРОЙСТВО КРОВЛИ ИЗ МЕТАЛЛОЧЕРЕПИЦЫ, ПРОФНАСТИЛА ТРАПЕЦИЕВИДНОГО И СИНУСОВИДНОГО ПРОФИЛЯ С ПОКРЫТИЕМ, ПО ГОТОВЫМ ПРОГОНАМ: СРЕДНЕЙ СЛОЖНОСТИ | 100 М2 КРОВЛИ |  | 0.16
30.1 | 00001 | ЗАТРАТЫ ТРУДА РАБОЧИХ-СТРОИТЕЛЕЙ | ЧЕЛ-ЧАС | 41,23 | 6.5968
30.2 | 00521 | ДРЕЛИ ЭЛЕКТРИЧЕСКИЕ | МАШ-ЧАС | 2,41 | 0.3856
30.3 | 00762 | КРАНЫ 10 Т НА АВТОМОБИЛЬНОМ ХОДУ ПРИ РАБОТЕ НА ДРУГИХ ВИДАХ СТРОИТЕЛЬСТВА | МАШ-ЧАС | 0,29 | 0.0464
30.4 | 02509 | АВТОМОБИЛЬ БОРТОВОЙ, ГРУЗОПОДЬЕМНОСТЬЮ ДО 5 Т | МАШ-ЧАС | 0,4 | 0.064
30.5 | 030818 | ВИНТЫ САМОНАРЕЗАЮЩИЕ С УПЛОТНИТЕЛЬНОЙ ПРОКЛАДКОЙ 4,8X35 | ШТ | 860 | 137.6
30.6 | 030823 | ПРОКЛАДКИ УПЛОТНИТЕЛЬНЫЕ ПЕНОПОЛИУРЕТАНОВЫЕ ОТ-КРЫТОПОРИСТЫЕ ДЛЯ МЕТАЛЛОЧЕРЕПИЦЫ (1800X50X50 ММ) | М | 30 | 4.8
31 | 05333 | ПРОФНАСТИЛ С ПОЛИМЕРНЫМ ПОКРЫТИЕМ ТОЛЩИНОЙ 0,5 ММ | М2 |  | 16
32 | Е15-01-092-1 | РАСКРОЙ И ИЗГОТОВЛЕНИЕ ПАНЕЛЕЙ ИЗ ЛИСТОВ "АЛЮПАН" | 100 М2 РАЗВЕРНУТОЙ ПРОЕКЦИИ ПОВЕРХНОСТИ ДЕТАЛИ |  | 0.2065
32.1 | 00001 | ЗАТРАТЫ ТРУДА РАБОЧИХ-СТРОИТЕЛЕЙ | ЧЕЛ-ЧАС | 191,14 | 39.4704
32.2 | 00521 | ДРЕЛИ ЭЛЕКТРИЧЕСКИЕ | МАШ-ЧАС | 9,23 | 1.906
32.3 | 01523 | ПИЛА ДИСКОВАЯ ЭЛЕКТРИЧЕСКАЯ | МАШ-ЧАС | 26,45 | 5.4619
32.4 | 02667 | СТАНОК ФРЕЗЕРНЫЙ | МАШ-ЧАС | 49,2 | 10.1598
32.5 | 30625 | ВЫТЯЖНЫЕ КЛЕПКИ | ШТ | 1200 | 247.8
33 | Е15-01-091-1 | ОБЛИЦОВКА ФАСАДА ДЕКОРАТИВНЫМИ ПАНЕЛЯМИ ТИПА "АЛЮПАН" С УСТРОЙСТВОМ КАРКАСА ИЗ УГЛОВОЙ СТАЛИ НА ПАРАПЕТНОЙ ЧАСТИ. | 100 М2 РАЗВЕРНУТОЙ ПРОЕКЦИИ ПОВЕРХНОСТИ ОБЛИЦОВКИ. |  | 0.2065
33.1 | 00001 | ЗАТРАТЫ ТРУДА РАБОЧИХ-СТРОИТЕЛЕЙ | ЧЕЛ-ЧАС | 204,1 | 42.1467
33.2 | 00131 | АГРЕГАТЫ СВАРОЧНЫЕ ЭЛЕКТРИЧЕСКИЕ ПЕРЕДВИЖНЫЕ ДЛЯ ПОДВОДНОЙ СВАРКИ И РЕЗКИ МЕТАЛЛОВ | МАШ-ЧАС | 4,36 | 0.90034
33.3 | 00521 | ДРЕЛИ ЭЛЕКТРИЧЕСКИЕ | МАШ-ЧАС | 11,8 | 2.4367
33.4 | 01147 | МАШИНЫ ШЛИФОВАЛЬНЫЕ ЭЛЕКТРИЧЕСКИЕ | МАШ-ЧАС | 0,16 | 0.03304
33.5 | 02209 | ШУРУПОВЕРТ | МАШ-ЧАС | 21,6 | 4.4604
33.6 | 02509 | АВТОМОБИЛЬ БОРТОВОЙ, ГРУЗОПОДЬЕМНОСТЬЮ ДО 5 Т | МАШ-ЧАС | 0,61 | 0.12596
33.7 | 02577 | АППАРАТ ДЛЯ ГАЗОВОЙ СВАРКИ И РЕЗКИ | МАШ-ЧАС | 0,31 | 0.06402
33.8 | 02875 | ПЕРФОРАТОРЫ ЭЛЕКТРИЧЕСКИЕ | МАШ-ЧАС | 80 | 16.52
33.9 | 29109 | ПАНЕЛИ «АЛЮПАН» | М2 | 110 | 22.715
33.10 | 29160 | ВИНТЫ САМОНАРЕЗАЮЩИЕ | ШТ | 2400 | 495.6
33.11 | 29161 | АНКЕРНЫЕ БОЛТЫ | ШТ | 200 | 41.3
33.12 | 34241 | КИСЛОРОД ТЕХНИЧЕСКИЙ ГАЗООБРАЗНЫЙ | М3 | 0,511 | 0.10552
33.13 | 35346 | ЭЛЕКТРОДЫ УОНИ 13/45 | КГ | 1,25 | 0.25812
33.14 | 45077 | ПРОПАН-БУТАН, СМЕСЬ ТЕХНИЧЕСКАЯ | КГ | 0,114 | 0.02354
34 | 30548 | МЕТАЛЛОКАРКАС ИЗ ЖЕСТЕНОГО ПРОФИЛЯ | М |  | 82.6
35 | Е12-01-010-01 | УСТРОЙСТВО МЕЛКИХ ПОКРЫТИЙ ИЗ ЛИСТОВОЙ ОЦИНКОВАННОЙ СТАЛИ ТОЛЩИНОЙ 0,5 ММ | 100 М2 |  | 0.051
35.1 | 00001 | ЗАТРАТЫ ТРУДА РАБОЧИХ-СТРОИТЕЛЕЙ | ЧЕЛ-ЧАС | 112,75 | 5.7503
35.2 | 02509 | АВТОМОБИЛЬ БОРТОВОЙ, ГРУЗОПОДЬЕМНОСТЬЮ ДО 5 Т | МАШ-ЧАС | 0,07 | 0.00357
35.3 | 30405 | ГВОЗДИ ТОЛЕВЫЕ КРУГЛЫЕ 3.0Х40 ММ | ТН | 0,004 | 0.0002
35.4 | 32522 | ПРОВОЛОКА КАНАТНАЯ ОЦИНКОВАННАЯ ГРУППЫ С, МАРКИ В, ДИАМЕТРОМ 3 ММ | ТН | 0,012 | 0.00061
35.5 | 33731 | ОЦИНКОВАННАЯ СТАЛЬ ЛИСТОВАЯ ГОСТ 7118-78 ТОЛЩ. 0,5ММ | ТН | 0,57 | 0.02907
36 | Е12-01-010-01 | УСТРОЙСТВО ФАРТУКА ИЗ ЛИСТОВОЙ ОЦИНКОВАННОЙ СТАЛИ ТОЛЩИНОЙ 0,5 ММ | 100 М2 |  | 0.16
36.1 | 00001 | ЗАТРАТЫ ТРУДА РАБОЧИХ-СТРОИТЕЛЕЙ | ЧЕЛ-ЧАС | 112,75 | 18.04
36.2 | 02509 | АВТОМОБИЛЬ БОРТОВОЙ, ГРУЗОПОДЬЕМНОСТЬЮ ДО 5 Т | МАШ-ЧАС | 0,07 | 0.0112
36.3 | 30405 | ГВОЗДИ ТОЛЕВЫЕ КРУГЛЫЕ 3.0Х40 ММ | ТН | 0,004 | 0.00064
36.4 | 32522 | ПРОВОЛОКА КАНАТНАЯ ОЦИНКОВАННАЯ ГРУППЫ С, МАРКИ В, ДИАМЕТРОМ 3 ММ | ТН | 0,012 | 0.00192
36.5 | 33731 | ОЦИНКОВАННАЯ СТАЛЬ ЛИСТОВАЯ ГОСТ 7118-78 ТОЛЩ. 0,5ММ | ТН | 0,57 | 0.0912
37 | Е12-01-008-03 | НАВЕСКА ВОДОСТОЧНЫХ ТРУБ ПО СТЕНАМ ИЗ КИРПИЧА ИЛИ ЛЕГКОГО БЕТОНА, ДИАМЕТРОМ ДО: 140 ММ | 100 М ТРУБ |  | 0.033
37.1 | 00001 | ЗАТРАТЫ ТРУДА РАБОЧИХ-СТРОИТЕЛЕЙ | ЧЕЛ-ЧАС | 38,4 | 1.2672
37.2 | 02509 | АВТОМОБИЛЬ БОРТОВОЙ, ГРУЗОПОДЬЕМНОСТЬЮ ДО 5 Т | МАШ-ЧАС | 0,43 | 0.01419
37.3 | 32507 | ПОКОВКИ ОЦИНКОВАННЫЕ ИЗ КВАДРАТНЫХ ЗАГОТОВОК ПРИ МАССЕ ОДНОЙ ПОКОВКИ 2,825 КГ | ТН | 0,095 | 0.00314
37.4 | 32522 | ПРОВОЛОКА КАНАТНАЯ ОЦИНКОВАННАЯ ГРУППЫ С, МАРКИ В, ДИАМЕТРОМ 3 ММ | ТН | 0,0003 | 1e-05
37.5 | 47801 | ТРУБЫ ВОДОСТОЧНЫЕ | М | 113 | 3.729
ПОТОЛОК
38 | Е15-07-17-04 | ОБЛИЦОВКА КАРКАСОВ ПАНЕЛЯМИ: ДЕКОРАТИВНЫМИ ПЛАСТИКОВЫМИ С УСТРОЙСТВОМ КАРКАСА БЕЗ ОТНОСА ОТ ПОТОЛКА | 100 М2 ПОВЕРХНОСТИ |  | 0.112
38.1 | 00001 | ЗАТРАТЫ ТРУДА РАБОЧИХ-СТРОИТЕЛЕЙ | ЧЕЛ-ЧАС | 155,3 | 17.3936
38.2 | 00521 | ДРЕЛИ ЭЛЕКТРИЧЕСКИЕ | МАШ-ЧАС | 3,21 | 0.35952
38.3 | 01523 | ПИЛА ДИСКОВАЯ ЭЛЕКТРИЧЕСКАЯ | МАШ-ЧАС | 0,55 | 0.0616
38.4 | 02509 | АВТОМОБИЛЬ БОРТОВОЙ, ГРУЗОПОДЬЕМНОСТЬЮ ДО 5 Т | МАШ-ЧАС | 0,69 | 0.07728
38.5 | 29922 | РЕЙКИ ОТДЕЛОЧНЫЕ ПЛАСТИКОВЫЕ | М | 500 | 56
38.6 | 30407 | ГВОЗДИ СТРОИТЕЛЬНЫЕ | ТН | 0,001 | 0.00011
38.7 | 32501 | ПОКОВКИ ИЗ КВАДРАТНЫХ ЗАГОТОВОК ПРИ МАССЕ ОДНОЙ ПОКОВКИ 1,8 КГ | ТН | 0,0012 | 0.00013
38.8 | 35454 | БРУС ДЕРЕВЯННЫЙ | М3 | 0,41 | 0.04592
38.9 | 40955 | БОЛТЫ АНКЕРНЫЕ С ГАЙКАМИ | ТН | 0,0028 | 0.00031
38.10 | 43960 | ПАНЕЛИ ОБЛИЦОВОЧНЫЕ ПЛАСТИКОВЫЕ | М2 | 105 | 11.76
38.11 | 45401 | ГВОЗДИ ОТДЕЛОЧНЫЕ | Т | 0,0021 | 0.00024
ПОЛЫ
39 | Е11-01-001-01 | УПЛОТНЕНИЕ ГРУНТА: ГРАВИЕМ | 100 М2 |  | 0.112
39.1 | 00001 | ЗАТРАТЫ ТРУДА РАБОЧИХ-СТРОИТЕЛЕЙ | ЧЕЛ-ЧАС | 7,7 | 0.8624
39.2 | 00112 | АВТОПОГРУЗЧИКИ 5 Т | МАШ-ЧАС | 0,33 | 0.03696
39.3 | 00620 | КАТКИ ДОРОЖНЫЕ САМОХОДНЫЕ ГЛАДКИЕ 5 Т | МАШ-ЧАС | 0,09 | 0.01008
39.4 | 00660 | КОМПРЕССОРЫ ПЕРЕДВИЖНЫЕ С ДВИГАТЕЛЕМ ВНУТРЕННЕГО СГОРАНИЯ ДАВЛЕНИЕМ ДО 686 КПА /7 АТ/ 5 МЗ/МИН | МАШ-ЧАС | 0,46 | 0.05152
39.5 | 01866 | ТРАМБОВКИ ПНЕВМАТИЧЕСКИЕ ПРИ РАБОТЕ ОТ КОМПРЕССОРА | МАШ-ЧАС | 0,93 | 0.10416
39.6 | 09219 | ВОДА | М3 | 0,22 | 0.02464
39.7 | 45055 | ГРАВИЙ ДЛЯ СТРОИТЕЛЬНЫХ РАБОТ ФРАКЦИИ 40-70 ММ | М3 | 5,1 | 0.5712
40 | Е11-01-002-09 | УСТРОЙСТВО ПОДСТИЛАЮЩИХ СЛОЕВ: БЕТОННЫХ ТОЛЩИНОЙ 80 ММ | 1 М3 |  | 0.896
40.1 | 00001 | ЗАТРАТЫ ТРУДА РАБОЧИХ-СТРОИТЕЛЕЙ | ЧЕЛ-ЧАС | 1,8 | 1.6128
40.2 | 00404 | ВИБРАТОР ПОВЕРХНОСТНЫЙ | МАШ-ЧАС | 0,48 | 0.43008
40.3 | 09219 | ВОДА | М3 | 0,35 | 0.3136
40.4 | 32105 | МАСТИКА БИТУМНО-ЛАТЕКСНАЯ КРОВЕЛЬНАЯ | ТН | 0,002 | 0.00179
40.5 | 36138 | ДОСКИ НЕОБРЕЗНЫЕ ИЗ ХВОЙНЫХ ПОРОД ДЛИНОЙ 2-3,75 М, ЛЮБОЙ ШИРИНЫ, ТОЛЩИНОЙ 32, 40 ММ, IV СОРТА | М3 | 0,001 | 0.0009
40.6 | 45021 | БЕТОН ТЯЖЕЛЫЙ, КЛАСС В 7,5 (М100) | М3 | 1,02 | 0.91392
41 | Е11-01-008-03 | УСТРОЙСТВО ТЕПЛО- И ЗВУКОИЗОЛЯЦИИ ЗАСЫПНОЙ: КЕРАМЗИТОВОЙ 25 ММ | 1 М3 |  | 0.28
41.1 | 00001 | ЗАТРАТЫ ТРУДА РАБОЧИХ-СТРОИТЕЛЕЙ | ЧЕЛ-ЧАС | 2,2 | 0.616
41.2 | 00112 | АВТОПОГРУЗЧИКИ 5 Т | МАШ-ЧАС | 0,27 | 0.0756
41.3 | 45045 | ГРАВИЙ КЕРАМЗИТОВЫЙ | М3 | 1,1 | 0.308
42 | Е11-01-027-03 | УСТРОЙСТВО ПОКРЫТИЙ НА ЦЕМЕНТНОМ РАСТВОРЕ ИЗ ПЛИТОК: КЕРАМИЧЕСКИХ ДЛЯ ПОЛОВ ОДНОЦВЕТНЫХ С КРАСИТЕЛЕМ | 100 М2 |  | 0.112
42.1 | 00001 | ЗАТРАТЫ ТРУДА РАБОЧИХ-СТРОИТЕЛЕЙ | ЧЕЛ-ЧАС | 119,78 | 13.4154
42.2 | 00112 | АВТОПОГРУЗЧИКИ 5 Т | МАШ-ЧАС | 0,36 | 0.04032
42.3 | 02509 | АВТОМОБИЛЬ БОРТОВОЙ, ГРУЗОПОДЬЕМНОСТЬЮ ДО 5 Т | МАШ-ЧАС | 0,28 | 0.03136
42.4 | 09219 | ВОДА | М3 | 3,85 | 0.4312
42.5 | 12105 | РАСТВОР ГОТОВЫЙ КЛАДОЧНЫЙ ТЯЖЕЛЫЙ ЦЕМЕНТНЫЙ М-150 | М3 | 1,3 | 0.1456
42.6 | 30732 | ПЛИТКИ ДЛЯ ПОЛОВ КЕРАМИЧЕСКИЕ ГЛАДКИЕ НЕГЛАЗУРОВАННЫЕ ОДНОЦВЕТНЫЕ С КРАСИТЕЛЕМ КВАДРАТНЫЕ И ПРЯМОУГОЛЬНЫЕ, ТОЛЩИНОЙ 11-13 ММ | М2 | 102 | 11.424
42.7 | 35510 | ОПИЛКИ ДРЕВЕСНЫЕ | М3 | 3,06 | 0.34272
43 | Е11-01-039-04 | УСТРОЙСТВО ПЛИНТУСОВ: ИЗ ПЛИТОК КЕРАМИЧЕСКИХ | 100 М |  | 0.074
43.1 | 00001 | ЗАТРАТЫ ТРУДА РАБОЧИХ-СТРОИТЕЛЕЙ | ЧЕЛ-ЧАС | 23,6 | 1.7464
43.2 | 02509 | АВТОМОБИЛЬ БОРТОВОЙ, ГРУЗОПОДЬЕМНОСТЬЮ ДО 5 Т | МАШ-ЧАС | 0,06 | 0.00444
43.3 | 12104 | РАСТВОР ГОТОВЫЙ КЛАДОЧНЫЙ ТЯЖЕЛЫЙ ЦЕМЕНТНЫЙ М-100 | М3 | 0,16 | 0.01184
43.4 | 44354 | ПЛИТКИ ПЛИНТУСНЫЕ | М | 101 | 7.474
ВИТРАЖИ
44 | Е10-01-036-06 | УСТАНОВКА АЛЮМИНИЕВЫХ ВИТРАЖЕЙ С КОЛЕНЫМ СТЕКЛОМ С ПЛОЩАДЬЮ ПРОЕМА ДО 10 М2 | 100 М2 ПРОЁМОВ |  | 0.1371
44.1 | 00001 | ЗАТРАТЫ ТРУДА РАБОЧИХ-СТРОИТЕЛЕЙ | ЧЕЛ-ЧАС | 80,63 | 11.0544
44.2 | 00762 | КРАНЫ 10 Т НА АВТОМОБИЛЬНОМ ХОДУ ПРИ РАБОТЕ НА ДРУГИХ ВИДАХ СТРОИТЕЛЬСТВА | МАШ-ЧАС | 2,35 | 0.32218
44.3 | 02209 | ШУРУПОВЕРТ | МАШ-ЧАС | 6,12 | 0.83905
44.4 | 02509 | АВТОМОБИЛЬ БОРТОВОЙ, ГРУЗОПОДЬЕМНОСТЬЮ ДО 5 Т | МАШ-ЧАС | 1,57 | 0.21525
44.5 | 02875 | ПЕРФОРАТОРЫ ЭЛЕКТРИЧЕСКИЕ | МАШ-ЧАС | 9,42 | 1.2915
44.6 | 080625 | ПЕНА МОНТАЖНАЯ (ГЕРМЕТИК ПЕНОПОЛИУРЕТАНО-ВЫЙ ТИПА MAKROFLEKS, SOUDAL) ДЛЯ ГЕРМЕТИЗАЦИИ СТЫКОВ В БАЛЛОНЧИКЕ ЕМКОСТЬЮ 0,75 Л. | ШТ | 20 | 2.742
44.7 | 29962 | ЗАКЛАДНЫЕ ДЕТАЛИ ИЗ АЛЮМИНИЕВОГО ПРОФИЛЯ РАЗМЕРОМ 60Х27Х0,6 | М | 30 | 4.113
44.8 | 31478 | ДЮБЕЛЬ-ПРОБКИ ДЛИНОЙ 65 ММ | ШТ | 240 | 32.904
44.9 | 76853 | ШУРУПЫ-САМОРЕЗЫ 35 ММ | КГ | 0,84 | 0.11516
45 | 51302 | ВИТРАЖИ АЛЮМИНИЕВЫЕ С КОЛЕНЫМ СТЕКЛОМ С ДВЕРЬЯМИ | М2 |  | 13.71
НАРУЖНЯЯ ОТДЕЛКА
46 | Е15-02-015-1 | ШТУКАТУРКА ПОВЕРХНОСТЕЙ ИЗВЕСТКОВЫМ РАСТВОРОМ ПРОСТАЯ СТЕН ФАСАДА | 100 М2 |  | 0.231
46.1 | 00001 | ЗАТРАТЫ ТРУДА РАБОЧИХ-СТРОИТЕЛЕЙ | ЧЕЛ-ЧАС | 65,66 | 15.1675
46.2 | 01609 | РАСТВОРОНАСОС 1 М3 | МАШ-ЧАС | 4,76 | 1.0996
46.3 | 12138 | РАСТВОР ОТДЕЛОЧНЫЙ ТЯЖЕЛЫЙ ЦЕМЕНТНО-ИЗВЕСТКОВЫЙ 1:1:6 | М3 | 0,04 | 0.00924
46.4 | 12147 | РАСТВОР ОТДЕЛОЧНЫЙ ТЯЖЕЛЫЙ ИЗВЕСТКОВЫЙ 1:2,5 | М3 | 1,4 | 0.3234
46.5 | 30389 | ГВОЗДИ СТРОИТЕЛЬНЫЕ С ПЛОСКОЙ ГОЛОВКОЙ 1.6Х50 ММ | ТН | 0,00007 | 2e-05
46.6 | 33205 | СЕТКА ПРОВОЛОЧНАЯ ТКАНАЯ С КВАДРАТНЫМИ ЯЧЕЙКАМИ ГРУППЫ 2 БЕЗ ПОКРЫТИЯ ИЗ НИЗКОУГЛЕРОДИСТОЙ ПРОВОЛОКИ | М2 | 2,64 | 0.60984
47 | Е15-01-092-1 | РАСКРОЙ И ИЗГОТОВЛЕНИЕ ПАНЕЛЕЙ ИЗ ЛИСТОВ "АЛЮПАН" | 100 М2 РАЗВЕРНУТОЙ ПРОЕКЦИИ ПОВЕРХНОСТИ ДЕТАЛИ |  | 0.3325
47.1 | 00001 | ЗАТРАТЫ ТРУДА РАБОЧИХ-СТРОИТЕЛЕЙ | ЧЕЛ-ЧАС | 191,14 | 63.554
47.2 | 00521 | ДРЕЛИ ЭЛЕКТРИЧЕСКИЕ | МАШ-ЧАС | 9,23 | 3.069
47.3 | 01523 | ПИЛА ДИСКОВАЯ ЭЛЕКТРИЧЕСКАЯ | МАШ-ЧАС | 26,45 | 8.7946
47.4 | 02667 | СТАНОК ФРЕЗЕРНЫЙ | МАШ-ЧАС | 49,2 | 16.359
47.5 | 30625 | ВЫТЯЖНЫЕ КЛЕПКИ | ШТ | 1200 | 399
48 | Е15-01-095-01 | ОБЛИЦОВКА ПОВЕРХНОСТЕЙ ДЕКОРАТИВНЫМИ ПАНЕЛЯМИ ТИПА "АЛЮПАН": СТЕН С УСТРОЙСТВОМ КАРКАСА ИЗ ЖЕСТЯНОГО ПРОФИЛЯ | 100 М2 РАЗВЕРНУТОЙ ПРОЕКЦИИ ПОВЕРХНОСТИ ОБЛИЦОВКИ. |  | 0.3325
48.1 | 00001 | ЗАТРАТЫ ТРУДА РАБОЧИХ-СТРОИТЕЛЕЙ | ЧЕЛ-ЧАС | 241,05 | 80.1491
48.2 | 00521 | ДРЕЛИ ЭЛЕКТРИЧЕСКИЕ | МАШ-ЧАС | 8,04 | 2.6733
48.3 | 02209 | ШУРУПОВЕРТ | МАШ-ЧАС | 21,6 | 7.182
48.4 | 02509 | АВТОМОБИЛЬ БОРТОВОЙ, ГРУЗОПОДЬЕМНОСТЬЮ ДО 5 Т | МАШ-ЧАС | 0,49 | 0.16293
48.5 | 02875 | ПЕРФОРАТОРЫ ЭЛЕКТРИЧЕСКИЕ | МАШ-ЧАС | 80 | 26.6
48.6 | 29109 | ПАНЕЛИ «АЛЮПАН» | М2 | 110 | 36.575
48.7 | 29160 | ВИНТЫ САМОНАРЕЗАЮЩИЕ | ШТ | 2400 | 798
48.8 | 29161 | АНКЕРНЫЕ БОЛТЫ | ШТ | 200 | 66.5
49 | 30548 | МЕТАЛЛОКАРКАС ИЗ ЖЕСТЕНОГО ПРОФИЛЯ | М |  | 133
50 | Е15-01-016-2 | НАРУЖНАЯ ОБЛИЦОВКА ПО БЕТОННОЙ ПОВЕРХНОСТИ КЕРАМИЧЕСКИМИ, БЕТОННЫМИ ИЛИ ЦЕМЕНТНЫМИ ОТДЕЛЬНЫМИ ПЛИТКАМИ: НА ЦЕМЕНТНОМ РАСТВОРЕ СТЕН | 100 М2 |  | 0.02565
50.1 | 00001 | ЗАТРАТЫ ТРУДА РАБОЧИХ-СТРОИТЕЛЕЙ | ЧЕЛ-ЧАС | 307,8 | 7.8951
50.2 | 00112 | АВТОПОГРУЗЧИКИ 5 Т | МАШ-ЧАС | 0,11 | 0.00282
50.3 | 09219 | ВОДА | М3 | 0,5 | 0.01282
50.4 | 12135 | РАСТВОР ОТДЕЛОЧНЫЙ ТЯЖЕЛЫЙ ЦЕМЕНТНЫЙ 1:3 | М3 | 2 | 0.0513
50.5 | 34526 | ПОРТЛАНДЦЕМЕНТ ПУЦЦОЛАНОВЫЙ МАРКИ 400 | ТН | 0,04 | 0.00103
50.6 | 44059 | ВЕТОШЬ | КГ | 0,5 | 0.01282
51 | 44359 | ПЛИТКИ КЕРАМИЧЕСКИЕ ФАСАДНЫЕ | М2 |  | 2.565
КРЫЛЬЦО
52 | Е06-01-001-15 | УСТРОЙСТВО КРЫЛЬЦО ИЗ БЕТОНА В 7,5 | 100 М3 |  | 0.0067
52.1 | 00001 | ЗАТРАТЫ ТРУДА РАБОЧИХ-СТРОИТЕЛЕЙ | ЧЕЛ-ЧАС | 116,82 | 0.78269
52.2 | 00112 | АВТОПОГРУЗЧИКИ 5 Т | МАШ-ЧАС | 0,27 | 0.00181
52.3 | 00403 | ВИБРАТОР ГЛУБИННЫЙ | МАШ-ЧАС | 5,83 | 0.03906
52.4 | 01571 | ПИЛА ЭЛЕКТРИЧЕСКАЯ ЦЕПНАЯ | МАШ-ЧАС | 0,1 | 0.00067
52.5 | 02509 | АВТОМОБИЛЬ БОРТОВОЙ, ГРУЗОПОДЬЕМНОСТЬЮ ДО 5 Т | МАШ-ЧАС | 0,71 | 0.00476
52.6 | 09219 | ВОДА | М3 | 0,73 | 0.00489
52.7 | 30407 | ГВОЗДИ СТРОИТЕЛЬНЫЕ | ТН | 0,002 | 1e-05
52.8 | 30652 | ИЗВЕСТЬ СТРОИТЕЛЬНАЯ НЕГАШЕНАЯ КОМОВАЯ, СОРТ 1 | ТН | 0,01 | 7e-05
52.9 | 35516 | РОГОЖА | М2 | 30 | 0.201
52.10 | 36061 | ДОСКИ ОБРЕЗНЫЕ ИЗ ХВОЙНЫХ ПОРОД ДЛИНОЙ 4-6,5 М, ШИРИНОЙ 75-150 ММ, ТОЛЩИНОЙ 44 ММ И БОЛЕЕ, III СОРТА | М3 | 0,04 | 0.00027
52.11 | 45021 | БЕТОН ТЯЖЕЛЫЙ, КЛАСС В 7,5 (М100) | М3 | 102 | 0.6834
52.12 | 51620 | ЩИТЫ ИЗ ДОСОК ТОЛЩИНА 40 ММ | М2 | 3,6 | 0.02412
53 | 03735 | АРМАТУРА ДЛЯ МОНОЛИТНЫХ ЖЕЛЕЗОБЕТОННЫХ КОНСТРУКЦИЙ В ВИДЕ СЕТОК И ПЛОСКИХ КАРКАСОВ, ПРОВОЛОКА АРМАТУРНАЯ ИЗ НИЗКОУГЛЕРОДИСТОЙ СТАЛИ ВР-1, ДИАМЕТРОМ 5 ММ | ТН |  | 0.01267
54 | Е15-01-016-2 | НАРУЖНАЯ ОБЛИЦОВКА ПО БЕТОННОЙ ПОВЕРХНОСТИ КЕРАМИЧЕСКИМИ, БЕТОННЫМИ ИЛИ ЦЕМЕНТНЫМИ ОТДЕЛЬНЫМИ ПЛИТКАМИ: НА ЦЕМЕНТНОМ РАСТВОРЕ СТЕН КРЫЛЬЦО | 100 М2 |  | 0.044
54.1 | 00001 | ЗАТРАТЫ ТРУДА РАБОЧИХ-СТРОИТЕЛЕЙ | ЧЕЛ-ЧАС | 307,8 | 13.5432
54.2 | 00112 | АВТОПОГРУЗЧИКИ 5 Т | МАШ-ЧАС | 0,11 | 0.00484
54.3 | 09219 | ВОДА | М3 | 0,5 | 0.022
54.4 | 12135 | РАСТВОР ОТДЕЛОЧНЫЙ ТЯЖЕЛЫЙ ЦЕМЕНТНЫЙ 1:3 | М3 | 2 | 0.088
54.5 | 34526 | ПОРТЛАНДЦЕМЕНТ ПУЦЦОЛАНОВЫЙ МАРКИ 400 | ТН | 0,04 | 0.00176
54.6 | 44059 | ВЕТОШЬ | КГ | 0,5 | 0.022
55 | 44204 | ПЛИТКИ БЕТОННЫЕ | М3 |  | 4.4
ОТМОСТКА
56 | Е11-01-002-09 | УСТРОЙСТВО ПОДСТИЛАЮЩИХ СЛОЕВ: БЕТОННЫХ ОТМОСТКИ ТОЛЩИНОЙ 50 ММ | 1 М3 |  | 0.44
56.1 | 00001 | ЗАТРАТЫ ТРУДА РАБОЧИХ-СТРОИТЕЛЕЙ | ЧЕЛ-ЧАС | 1,8 | 0.792
56.2 | 00404 | ВИБРАТОР ПОВЕРХНОСТНЫЙ | МАШ-ЧАС | 0,48 | 0.2112
56.3 | 09219 | ВОДА | М3 | 0,35 | 0.154
56.4 | 36138 | ДОСКИ НЕОБРЕЗНЫЕ ИЗ ХВОЙНЫХ ПОРОД ДЛИНОЙ 2-3,75 М, ЛЮБОЙ ШИРИНЫ, ТОЛЩИНОЙ 32, 40 ММ, IV СОРТА | М3 | 0,001 | 0.00044
56.5 | 45021 | БЕТОН ТЯЖЕЛЫЙ, КЛАСС В 7,5 (М100) | М3 | 1,02 | 0.4488
ЭЛЕКТРООСВЕЩЕНИЕ
57 | Ц08-02-403-3 | ПРОВОД В ЗАЩИТНОЙ ОБОЛОЧКЕ ИЛИ КАБЕЛЬ ДВУХ-ТРЕХЖИЛЬНЫЕ: ПОД ШТУКАТУРКУ ПО СТЕНАМ ИЛИ В БОРОЗДАХ | 100 М |  | 0.24
57.1 | 00001 | ЗАТРАТЫ ТРУДА РАБОЧИХ-СТРОИТЕЛЕЙ | ЧЕЛ-ЧАС | 37 | 8.88
57.2 | 30654 | ГИПСОВЫЕ ВЯЖУЩИЕ Г-3 | ТН | 0,01 | 0.0024
57.3 | 32540 | ПРОВОЛОКА ИЗ НИЗКОУГЛЕРОДИСТОЙ ОЦИНКОВАННОЙ СТАЛИ /1Ц/, ТЕРМИЧЕСКИ ОБРАБОТАННОЙ, ОБЩЕГО НАЗНАЧЕНИЯ, ВЫСШЕЙ КАТЕГОРИИ КАЧЕСТВА Д 3,0 ММ | ТН | 0,0025 | 0.0006
57.4 | 45527 | БИРКИ МАРКИРОВОЧНЫЕ | 100 ШТ | 0,31 | 0.0744
57.5 | 61608 | СКОБЫ РАЗНЫЕ | 10 ШТ | 28 | 6.72
57.6 | 62796 | КОЛПАЧКИ ИЗОЛИРУЮЩИЕ | 10 ШТ | 4,9 | 1.176
57.7 | 63499 | ГИЛЬЗЫ СОЕДИНИТЕЛЬНЫЕ | 100 ШТ | 0,12 | 0.0288
57.8 | 64851 | ПОЛОСКА ДЛЯ КРЕПЛЕНИЯ ПРОВОДОВ | 100 ШТ | 3 | 0.72
57.9 | 65317 | ТРУБКА ХВТ | КГ | 0,83 | 0.1992
58 | 59255 | КАБЕЛИ СИЛОВЫЕ МАРКИ ВВГ-3Х1,0ММ2 | М |  | 24
59 | Ц08-03-593-6 | СВЕТИЛЬНИК ПОТОЛОЧНЫЙ ИЛИ НАСТЕННЫЙ С КРЕПЛЕНИЕМ ВИНТАМИ ДЛЯ ПОМЕЩЕНИЙ С НОРМАЛЬНЫМИ УСЛОВИЯМИ СРЕДЫ ОДНОЛАМПОВЫЙ | 100 ШТ |  | 0.04
59.1 | 00001 | ЗАТРАТЫ ТРУДА РАБОЧИХ-СТРОИТЕЛЕЙ | ЧЕЛ-ЧАС | 88,3 | 3.532
59.2 | 00521 | ДРЕЛИ ЭЛЕКТРИЧЕСКИЕ | МАШ-ЧАС | 25,6 | 1.024
59.3 | 02510 | АВТОМОБИЛЬ БОРТОВОЙ, ГРУЗОПОДЬЕМНОСТЬЮ ДО 8 Т | МАШ-ЧАС | 1,36 | 0.0544
59.4 | 30320 | ВИНТЫ С ПОЛУКРУГЛОЙ ГОЛОВКОЙ ДЛИНОЙ 50 ММ | ТН | 0,00306 | 0.00012
59.5 | 30434 | ДЮБЕЛИ РАСПОРНЫЕ | 100 ШТ | 4,08 | 0.1632
59.6 | 64926 | РОЗЕТКА ПОТОЛОЧНАЯ | 100 ШТ | 1,02 | 0.0408
59.7 | 65155 | СЖИМЫ ОТВЕТВИТЕЛЬНЫЕ | 100 ШТ | 2,04 | 0.0816
59.8 | 97117 | ЛЕНТА ЛИПКАЯ ИЗОЛЯЦИОННАЯ НА ПОЛИКАСИНОВОМ КОМПАУНДЕ МАРКИ ЛСЭПЛ ШИРИНОЙ 20-30ММ ТОЛЩИНОЙ ОТ 0,14 ДО 0,19ММ ВКЛ. | КГ | 0,31 | 0.0124
60 | 46160 | СВЕТИЛЬНИК СВЕТОДИОДНЫЙ СR 90WDA-Q 10 W | ШТ |  | 4
61 | Ц08-03-591-2 | ВЫКЛЮЧАТЕЛЬ ОДНОКЛАВИШНЫЙ УТОПЛЕННОГО ТИПА ПРИ СКРЫТОЙ ПРОВОДКЕ | 100 ШТ |  | 0.01
61.1 | 00001 | ЗАТРАТЫ ТРУДА РАБОЧИХ-СТРОИТЕЛЕЙ | ЧЕЛ-ЧАС | 32,2 | 0.322
61.2 | 02510 | АВТОМОБИЛЬ БОРТОВОЙ, ГРУЗОПОДЬЕМНОСТЬЮ ДО 8 Т | МАШ-ЧАС | 0,04 | 0.0004
61.3 | 30654 | ГИПСОВЫЕ ВЯЖУЩИЕ Г-3 | ТН | 0,00315 | 3e-05
61.4 | 45768 | ВТУЛКИ ИЗОЛИРУЮЩИЕ | ШТ | 102 | 1.02
62 | 65079 | ВЫКЛЮЧАТЕЛЬ ОДНОПОЛЮСНЫЙ ДЛЯ СКРЫТОЙ ПРОВОДКИ С-1-86-10/220 | ШТ |  | 1
63 | 72332 | КОРОБКА ДЛЯ РОЗЕТОК И ВЫКЛЮЧАТЕЛЕЙ | ШТ |  | 1
64 | Ц08-03-591-11 | РОЗЕТКА С ЗАЗЕМЛЯЮЩИМ КОНТАКТОМ | 100 ШТ |  | 0.04
64.1 | 00001 | ЗАТРАТЫ ТРУДА РАБОЧИХ-СТРОИТЕЛЕЙ | ЧЕЛ-ЧАС | 73,4 | 2.936
64.2 | 02510 | АВТОМОБИЛЬ БОРТОВОЙ, ГРУЗОПОДЬЕМНОСТЬЮ ДО 8 Т | МАШ-ЧАС | 0,12 | 0.0048
64.3 | 33746 | ПРОКАТ ПОЛОСОВОЙ ИЗ СТАЛИ МАРКИ СТ3СП ШИРИНОЙ 50-200 ММ ТОЛЩИНОЙ 4-5 ММ | ТН | 0,0096 | 0.00038
64.4 | 41014 | ДЮБЕЛЯ | 10 ШТ | 20,4 | 0.816
64.5 | 64674 | ПАТРОНЫ ДЛЯ ПРИСТРЕЛКИ | 10 ШТ | 20,4 | 0.816
65 | 65089 | РОЗЕТКА ШТЕПСЕЛЬНАЯ С ЗАЗЕМЛЯЮЩИМ КОНТАКТОМ, ТИП: РШ-Ц-20-С-10/220 | ШТ |  | 4
66 | 72332 | КОРОБКА ДЛЯ РОЗЕТОК И ВЫКЛЮЧАТЕЛЕЙ | ШТ |  | 4
67 | Ц08-03-600-1 | СЧЕТЧИКИ, УСТАНАВЛИВАЕМЫЕ НА ГОТОВОМ ОСНОВАНИИ: ОДНОФАЗНЫЕ | ШТ |  | 1
67.1 | 00001 | ЗАТРАТЫ ТРУДА РАБОЧИХ-СТРОИТЕЛЕЙ | ЧЕЛ-ЧАС | 0,34 | 0.34
67.2 | 02510 | АВТОМОБИЛЬ БОРТОВОЙ, ГРУЗОПОДЬЕМНОСТЬЮ ДО 8 Т | МАШ-ЧАС | 0,01 | 0.01
67.3 | 30320 | ВИНТЫ С ПОЛУКРУГЛОЙ ГОЛОВКОЙ ДЛИНОЙ 50 ММ | ТН | 0,00003 | 3e-05
68 |  | СЧЁТЧИК ЭЛЕКТРОННЫЙ ОДНОФАЗНЫЙ DDSY 283 | ШТ |  | 1
69 | Ц08-03-526-1 | АВТОМАТ ОДНО-, ДВУХ-, ТРЕХПОЛЮСНЫЙ, УСТАНАВЛИВАЕМЫЙ НА КОНСТРУКЦИИ НА СТЕНЕ ИЛИ КОЛОННЕ, НА ТОК, А, ДО: 25 | ШТ |  | 1
69.1 | 00001 | ЗАТРАТЫ ТРУДА РАБОЧИХ-СТРОИТЕЛЕЙ | ЧЕЛ-ЧАС | 1,56 | 1.56
69.2 | 00521 | ДРЕЛИ ЭЛЕКТРИЧЕСКИЕ | МАШ-ЧАС | 0,04 | 0.04
69.3 | 02016 | УСТАНОВКИ ДЛЯ РУЧНОЙ ДУГОВОЙ СВАРКИ /ПОСТОЯННОГО ТОКА/ | МАШ-ЧАС | 0,13 | 0.13
69.4 | 02510 | АВТОМОБИЛЬ БОРТОВОЙ, ГРУЗОПОДЬЕМНОСТЬЮ ДО 8 Т | МАШ-ЧАС | 0,002 | 0.002
69.5 | 30434 | ДЮБЕЛИ РАСПОРНЫЕ | 100 ШТ | 0,014 | 0.014
69.6 | 30484 | БОЛТЫ СТРОИТЕЛЬНЫЕ С ШЕСТИГРАННОЙ С ГАЙКАМИ И ШАЙБАМИ | КГ | 0,049 | 0.049
69.7 | 31087 | КРАСКА ДЛЯ ВНУТРЕННИХ РАБОТ | КГ | 0,036 | 0.036
69.8 | 35377 | ЭЛЕКТРОДЫ ДИАМЕТРОМ 4 ММ Э42А | КГ | 0,07 | 0.07
69.9 | 41014 | ДЮБЕЛЯ | 10 ШТ | 1,22 | 1.22
69.10 | 45527 | БИРКИ МАРКИРОВОЧНЫЕ | 100 ШТ | 0,02 | 0.02
69.11 | 50801 | КОНСТРУКЦИЙ ИНДИВИДУАЛЬНЫЕ РЕШЕТШАТЫЕ СВАРНЫЕ ИЗ СТАЛИ МЕЛКИХ ПРОФИЛЕЙ МАССА, ДО 0,1Т | ТН | 0,001 | 0.001
69.12 | 64457 | НАКОНЕЧНИКИ КАБЕЛЬНЫЕ | ШТ | 6,1 | 6.1
69.13 | 64674 | ПАТРОНЫ ДЛЯ ПРИСТРЕЛКИ | 10 ШТ | 1,22 | 1.22
69.14 | 64806 | ПЕРЕМЫЧКИ ГИБКИЕ, ТИП ПГС-50 | ШТ | 1 | 1
69.15 | 97117 | ЛЕНТА ЛИПКАЯ ИЗОЛЯЦИОННАЯ НА ПОЛИКАСИНОВОМ КОМПАУНДЕ МАРКИ ЛСЭПЛ ШИРИНОЙ 20-30ММ ТОЛЩИНОЙ ОТ 0,14 ДО 0,19ММ ВКЛ. | КГ | 0,012 | 0.012
70 |  | ВЫКЛЮЧАТЕЛИ АВТОМАТИЧЕСКИЕ ТИПА АЕ 2044-16 | ШТ |  | 1
ВЕНТИЛЯЦИЯ
71 | Е20-06-019-01 | УСТАНОВКА КОНДИЦИОНЕРОВ " ЗИМО-ЛЕТО" | 1 БЛОК |  | 1
71.1 | 00001 | ЗАТРАТЫ ТРУДА РАБОЧИХ-СТРОИТЕЛЕЙ | ЧЕЛ-ЧАС | 1,25 | 1.25
72 |  | КОНДИЦИОНЕРЫ НАСТЕННЫЕ "ЗИМО-ЛЕТО" АРТЕЛЬ Е-12 РВР(S=25М2,Р=0,97 КВТ/Ч) | ШТ |  | 1
73 | 45672 | ГИЛЬЗЫ ДЛЯ КОНДИЦИОНЕРА ДМ 50 ММ L-400 ММ | ШТ |  | 1
ВИДЕОНАБЛЮДЕНИЕ
74 | Ц10-04-067-23 | УЛИЧНАЯ ПОВОРОТНАЯ КАМЕРА HIKVISION IP -4МР(ЦИФРОВОЕ ВИДЕОЗАПИСЫВАЮЩЕЕ УСТРОЙСТВО) | ШТ |  | 2
74.1 | 00001 | ЗАТРАТЫ ТРУДА РАБОЧИХ-СТРОИТЕЛЕЙ | ЧЕЛ-ЧАС | 2,18 | 4.36
74.2 | 00112 | АВТОПОГРУЗЧИКИ 5 Т | МАШ-ЧАС | 0,01 | 0.02
75 |  | КАМЕРА УЛИЧНОГО ВИДЕОНАБЛЮДЕНИЯ IP-4МР HIKVISION ДО 30 М(ЦИФРОВОЕ ВИДЕОЗАПИСЫВАЮЩЕЕ УСТРОЙСТВО) | ШТ |  | 1
76 |  | КАМЕРА ВНУТРЕННЕГО ВИДЕОНАБЛЮДЕНИЕ IP-4МР HIKVISION ДО 30 М (ЦИФРОВОЕ ВИДЕОЗАПИСЫВАЮЩЕЕ УСТРОЙСТВО) | ШТ |  | 1
77 | Ц10-09-003-12 | ЦИФРОВОЕ ВИДЕОЗАПИСЫВАЮЩЕЕ УСТРОЙСТВО HIKVISION КОЛИЧЕСТВО КАНАЛОВ 8 | ШТ |  | 1
77.1 | 00001 | ЗАТРАТЫ ТРУДА РАБОЧИХ-СТРОИТЕЛЕЙ | ЧЕЛ-ЧАС | 36 | 36
78 |  | ЦИФРОВОЕ ВИДЕОЗАПИСЫВАЮЩЕЕ УСТРОЙСТВО С ВСТРОЕННЫМ ДЕТЕКТОРОМ ДВИЖЕНИЯ 4 К HIKVISION КОЛИЧЕСТВО КАНАЛОВ 8 | ШТ |  | 1
79 |  | ИНВЕРТОР НАПРЯЖЕНИЯ С АККУМУЛЯТОРОМ AVT 1600 W 12 V 2 100 AH | ШТ |  | 1
80 | Ц10-09-002-05 | БЛОК ПИТАНИЯ ВИДЕОКАМЕР 12 V 3 A | ШТ |  | 1
80.1 | 00001 | ЗАТРАТЫ ТРУДА РАБОЧИХ-СТРОИТЕЛЕЙ | ЧЕЛ-ЧАС | 5 | 5
80.2 | 64855 | ПРИПОИ ОЛОВЯННО-СВИНЦОВЫЕ БЕССУРЬМЯНИСТЫЕ МАРКИ ПОС40 | КГ | 0,04 | 0.04
80.3 | 97117 | ЛЕНТА ЛИПКАЯ ИЗОЛЯЦИОННАЯ НА ПОЛИКАСИНОВОМ КОМПАУНДЕ МАРКИ ЛСЭПЛ ШИРИНОЙ 20-30ММ ТОЛЩИНОЙ ОТ 0,14 ДО 0,19ММ ВКЛ. | КГ | 0,02 | 0.02
80.4 | 00009 | МАССА ОБОРУДОВАНИЯ | Т | 0,01 | 0.01
81 |  | БЛОК ПИТАНИЯ ВИДЕОКАМЕР ИБП 12 V 3 А | ШТ |  | 1
82 |  | ЖЕСТКИЙ ДИСК 4 tb seagate SAMSUN | ШТ |  | 1
83 |  | СЕТЕВОЙ КОММУТАТОР ХАБ 8 TPLIN 8 | ШТ |  | 1
84 | Ц10-08-005-02 | ПРОВОД ДВУХ- И ТРЕХЖИЛЬНЫЙ С РАЗДЕЛИТЕЛЬНЫМ ОСНОВАНИЕМ ПО СТЕНАМ И ПОТОЛКАМ, ПРОКЛАДЫВАЕМЫЙ ПО ОСНОВАНИЯМ: КИРПИЧНЫМ | 100 М |  | 0.1492
84.1 | 00001 | ЗАТРАТЫ ТРУДА РАБОЧИХ-СТРОИТЕЛЕЙ | ЧЕЛ-ЧАС | 29 | 4.3268
84.2 | 00521 | ДРЕЛИ ЭЛЕКТРИЧЕСКИЕ | МАШ-ЧАС | 5,76 | 0.85939
84.3 | 058630 | ДЮБЕЛИ ПЛАСТМАССОВЫЕ С ШУРУПАМИ 12Х70 ММ | 10 ШТ | 24 | 3.5808
84.4 | 30654 | ГИПСОВЫЕ ВЯЖУЩИЕ Г-3 | ТН | 0,0012 | 0.00017904 | 0.00015791
84.5 | 31692 | КЛЕЙ 88-СА | КГ | 1,008 | 0.15039
84.6 | 61608 | СКОБЫ РАЗНЫЕ | 10 ШТ | 24 | 3.5808
84.7 | 65312 | ТРУБКА ПОЛИВИНИЛХЛОРИДНАЯ | КГ | 0,12 | 0.017904
85 | 62691 | КАБЕЛИ СЕТЕВОЙ UTP 0,5 ККВЭВ-2Х4Х0,52+ПИТАНИЯ | М |  | 14.92
86 | 74484 | ТРОС СТАЛЬНОЙ (ПРОВОЛОКА ДМ 5ММ) | М |  | 14.92
87 | 42208 | КОНЕКТОР СЕТЕВОЙ | ШТ |  | 4
88 |  | ЭЛЕКТРО-ПЕРЕНОСКА (ПИЛОТ-5 М) | ШТ |  | 1
89 |  | СВЕТОВОЕ ТАБЛО | ШТ |  | 1
90 |  | РЕКЛАМА | ШТ |  | 1
91 |  | РЕКЛАМНАЯ ПАНЕЛЬ | ШТ |  | 1
92 |  | БУКВЫ РЕКЛАМНЫЕ (САМОКЛЕЮЩИЕСЯ) | КОМПЛЕКТ |  | 1
93 | Ц08-02-396-21 | КОРОБА ПЛАСТМАССОВЫЕ СЕЧЕНИЕМ:ДО 63 ММ | 100 М |  | 0.09
93.1 | 00001 | ЗАТРАТЫ ТРУДА РАБОЧИХ-СТРОИТЕЛЕЙ | ЧЕЛ-ЧАС | 19,21 | 1.7289
93.2 | 00521 | ДРЕЛИ ЭЛЕКТРИЧЕСКИЕ | МАШ-ЧАС | 1,99 | 0.1791
93.3 | 02509 | АВТОМОБИЛЬ БОРТОВОЙ, ГРУЗОПОДЬЕМНОСТЬЮ ДО 5 Т | МАШ-ЧАС | 0,22 | 0.0198
93.4 | 35101 | ШУРУПЫ С ПОЛУКРУГЛОЙ ГОЛОВКОЙ 4Х40 ММ | ТН | 0,0015 | 0.00014
93.5 | 41014 | ДЮБЕЛЯ | 10 ШТ | 30 | 2.7
93.6 | 87892 | СОЕДИНИТЕЛЬНЫЕ ЭЛЕМЕНТЫ | ШТ | 1 | 0.09
94 | 59253 | КОРОБ ПХВ 60Х25ММ | М |  | 9
95 | Ц08-02-409-1 | ТРУБА ПО СТЕНАМ И КОЛОННАМ С КРЕПЛЕНИЕМ СКОБАМИ, ДИАМЕТР, ММ, ДО 25 | 100 М |  | 0.1492
95.1 | 00001 | ЗАТРАТЫ ТРУДА РАБОЧИХ-СТРОИТЕЛЕЙ | ЧЕЛ-ЧАС | 23,8 | 3.551
95.2 | 02875 | ПЕРФОРАТОРЫ ЭЛЕКТРИЧЕСКИЕ | МАШ-ЧАС | 4,84 | 0.72213
96 | 05401 | ТРУБА ГОФРИРОВАННАЯ ИХ ПВХ ДМ 20 ММ | М |  | 14.92
ОХРАННО-ПОЖАРНАЯ СИГНАЛИЗАЦИЯ
97 | Ц10-08-002-03 | ДАТЧИК ДЫМОВОЙ | ШТ |  | 2
97.1 | 21950 | ЗАТРАТЫ ТРУДА РАБОЧИХ МОНТАЖНИКОВ | ЧЕЛ-ЧАС | 1,68 | 3.36
97.2 | 00521 | ДРЕЛИ ЭЛЕКТРИЧЕСКИЕ | МАШ-ЧАС | 0,19 | 0.38
97.3 | 034351 | КАНИФОЛЬ СОСНОВАЯ | КГ | 0,0004 | 0.0008
97.4 | 058630 | ДЮБЕЛИ ПЛАСТМАССОВЫЕ С ШУРУПАМИ 12Х70 ММ | 10 ШТ | 0,3 | 0.6
97.5 | 30654 | ГИПСОВЫЕ ВЯЖУЩИЕ Г-3 | ТН | 0,00002 | 4e-05
97.6 | 64855 | ПРИПОИ ОЛОВЯННО-СВИНЦОВЫЕ БЕССУРЬМЯНИСТЫЕ МАРКИ ПОС40 | КГ | 0,004 | 0.008
98 |  | ДАТЧИК ДЫМОВОЙ ИП 212-187-РУБЕЖ | ШТ |  | 2
КОМПЬЮТЕРНАЯ СЕТЬ
99 | Ц10-08-005-02 | ПРОВОД ДВУХ- И ТРЕХЖИЛЬНЫЙ С РАЗДЕЛИТЕЛЬНЫМ ОСНОВАНИЕМ ПО СТЕНАМ И ПОТОЛКАМ, ПРОКЛАДЫВАЕМЫЙ ПО ОСНОВАНИЯМ: КИРПИЧНЫМ | 100 М |  | 0.14926 | 0.00015791
99.1 | 00001 | ЗАТРАТЫ ТРУДА РАБОЧИХ-СТРОИТЕЛЕЙ | ЧЕЛ-ЧАС | 29 | 4.3284
99.2 | 00521 | ДРЕЛИ ЭЛЕКТРИЧЕСКИЕ | МАШ-ЧАС | 5,76 | 0.85971
99.3 | 058630 | ДЮБЕЛИ ПЛАСТМАССОВЫЕ С ШУРУПАМИ 12Х70 ММ | 10 ШТ | 24 | 3.5821
99.4 | 30654 | ГИПСОВЫЕ ВЯЖУЩИЕ Г-3 | ТН | 0,0012 | 0.00017911
99.5 | 31692 | КЛЕЙ 88-СА | КГ | 1,008 | 0.15045
99.6 | 61608 | СКОБЫ РАЗНЫЕ | 10 ШТ | 24 | 3.5821
99.7 | 65312 | ТРУБКА ПОЛИВИНИЛХЛОРИДНАЯ | КГ | 0,12 | 0.017911
100 | 59254 | КАБЕЛИ СЕТЕВОЙ UTP 5Е 05 ММ | М |  | 14.9256
Составил: _____________________
(должность, подпись - инициалы, фамилия)
Проверил: _____________________
(должность, подпись - инициалы, фамилия)

## ресурс
СТРОИТЕЛЬСТВО БАНКОВСКОГО ЭКСПРЕСС ПУНКТА 24/7 РАБОТАЮЩИЙ КРУГЛОСУТОЧНО
«Строительство Банковского экспресс пункта 24/7 работающий круглосуточно на территории АО Национальный банк ВЭД в г.Ангрен»
СВОДНО-РЕСУРСНАЯ ВЕДОМОСТЬ № 1
№ п/п | Обоснование (Код ресурса) | Наименование ресурсов | Ед. изм. | Количество | Цена | Стоимость
1 | 2 | 3 | 4 | 5 | 6 | 7
ТРУДОВЫЕ РЕСУРСЫ
1 | 00001 | ЗАТРАТЫ ТРУДА РАБОЧИХ-СТРОИТЕЛЕЙ | ЧЕЛ-ЧАС | 554,9126 | 16025,28 | 8498346.3574 | 530.3088 | 24.6
2 | 21950 | ЗАТРАТЫ ТРУДА РАБОЧИХ МОНТАЖНИКОВ | ЧЕЛ-ЧАС | 3,36 | 16025,28 | 53844.9408 | 3.36 | 0
ИТОГО ТРУДОВЫЕ РЕСУРСЫ: | [5 empty] | 8552191.2982
СТРОИТЕЛЬНЫЕ МАШИНЫ И МЕХАНИЗМЫ
1 | 00112 | АВТОПОГРУЗЧИКИ 5 Т | МАШ-ЧАС | 0,18316 | 164915,00 | 30205.8314 | 0.18316 | 0
2 | 00131 | АГРЕГАТЫ СВАРОЧНЫЕ ЭЛЕКТРИЧЕСКИЕ ПЕРЕДВИЖНЫЕ ДЛЯ ПОДВОДНОЙ СВАРКИ И РЕЗКИ МЕТАЛЛОВ | МАШ-ЧАС | 0,90034 | 1256,00 | 1130.827 | 0.90034 | 0
3 | 00185 | АВТОПОГРУЗЧИКИ ПРИ РАБОТЕ НА ДРУГИХ ВИДАХ СТРОИТЕЛЬСТВА 3 Т | МАШ-ЧАС | 0,0584 | 164915,00 | 9631.036 | 0.0584 | 0
4 | 00403 | ВИБРАТОР ГЛУБИННЫЙ | МАШ-ЧАС | 1,23753 | 9040,00 | 11187.2712 | 1.2375 | 0
5 | 00404 | ВИБРАТОР ПОВЕРХНОСТНЫЙ | МАШ-ЧАС | 0,64128 | 9050,00 | 5803.584 | 0.64128 | 0
6 | 00521 | ДРЕЛИ ЭЛЕКТРИЧЕСКИЕ | МАШ-ЧАС | 17,69032 | 8900,00 | 126606.2708 | 14.2254 | 3.46
7 | 00620 | КАТКИ ДОРОЖНЫЕ САМОХОДНЫЕ ГЛАДКИЕ 5 Т | МАШ-ЧАС | 0,01008 | 102517,00 | 1033.3714 | 0.01008 | 0
8 | 00659 | КОМПРЕССОРЫ ПЕРЕДВИЖНЫЕ С ДВИГАТЕЛЕМ ВНУТРЕННЕГО СГОРАНИЯ ДАВЛЕНИЕМ ДО 686 КПА /7 АТ/ 2,2 МЗ/МИН | МАШ-ЧАС | 0,4738 | 39500,00 | 18715.1 | 0.4738 | 0
9 | 00660 | КОМПРЕССОРЫ ПЕРЕДВИЖНЫЕ С ДВИГАТЕЛЕМ ВНУТРЕННЕГО СГОРАНИЯ ДАВЛЕНИЕМ ДО 686 КПА /7 АТ/ 5 МЗ/МИН | МАШ-ЧАС | 0,05152 | 39500,00 | 2035.04 | 0.05152 | 0
10 | 00762 | КРАНЫ 10 Т НА АВТОМОБИЛЬНОМ ХОДУ ПРИ РАБОТЕ НА ДРУГИХ ВИДАХ СТРОИТЕЛЬСТВА | МАШ-ЧАС | 0,5382 | 84550,00 | 45504.81 | 0.5382 | 0
11 | 00766 | КРАНЫ 10 Т НА АВТОМОБИЛЬНОМ ХОДУ ПРИ МОНТАЖЕ ТЕХНОЛОГИЧЕСКОГО ОБОРУДОВАНИЯ | МАШ-ЧАС | 1,0626 | 84550,00 | 89842.83 | 1.0626 | 0
12 | 00913 | КОТЛЫ БИТУМНЫЕ ПЕРЕДВИЖНЫЕ 400Л | МАШ-ЧАС | 0,552 | 3100,00 | 1711.2 | 0.552 | 0
13 | 01147 | МАШИНЫ ШЛИФОВАЛЬНЫЕ ЭЛЕКТРИЧЕСКИЕ | МАШ-ЧАС | 0,26858 | 6700,00 | 1799.486 | 0.26858 | 0
14 | 01513 | ПРЕОБРАЗОВАТЕЛИ СВАРОЧНЫЕ С НОМИНАЛЬНЫМ СВАРОЧНЫМ ТОКОМ 315-500 А | МАШ-ЧАС | 0,18387 | 49500,00 | 9101.565 | 0.18387 | 0
15 | 01523 | ПИЛА ДИСКОВАЯ ЭЛЕКТРИЧЕСКАЯ | МАШ-ЧАС | 14,32935 | 9250,00 | 132546.395 | 14.3293 | 0
16 | 01567 | ПРЕСС - НОЖНИЦЫКОМБИНИРОВАННЫЕ | МАШ-ЧАС | 0,14876 | 1250,00 | 185.95 | 0.14876 | 0
17 | 01571 | ПИЛА ЭЛЕКТРИЧЕСКАЯ ЦЕПНАЯ | МАШ-ЧАС | 0,00067 | 1000,00 | 0.67 | 0.00067 | 0
18 | 01609 | РАСТВОРОНАСОС 1 М3 | МАШ-ЧАС | 2,42391 | 2530,00 | 6132.4923 | 2.4239 | 0
19 | 01866 | ТРАМБОВКИ ПНЕВМАТИЧЕСКИЕ ПРИ РАБОТЕ ОТ КОМПРЕССОРА | МАШ-ЧАС | 0,77576 | 8302,00 | 6440.3595 | 0.77576 | 0
20 | 02016 | УСТАНОВКИ ДЛЯ РУЧНОЙ ДУГОВОЙ СВАРКИ /ПОСТОЯННОГО ТОКА/ | МАШ-ЧАС | 5,58958 | 1381,60 | 7722.5637 | 5.5896 | 0
[6 empty] | 0 | 0 | 0
21 | 02209 | ШУРУПОВЕРТ | МАШ-ЧАС | 12,48145 | 3025,00 | 37756.3863 | 12.4815 | 0
22 | 02499 | АВТОМОБИЛИ БОРТОВЫЕ ГРУЗОПОДЪЕМНОСТЬЮ ДО 5 Т | МАШ-ЧАС | 0,03645 | 61370,00 | 2236.9365 | 0.03645 | 0
23 | 02509 | АВТОМОБИЛЬ БОРТОВОЙ, ГРУЗОПОДЬЕМНОСТЬЮ ДО 5 Т | МАШ-ЧАС | 1,0456 | 61370,00 | 64168.472 | 1.0456 | 0
24 | 02510 | АВТОМОБИЛЬ БОРТОВОЙ, ГРУЗОПОДЬЕМНОСТЬЮ ДО 8 Т | МАШ-ЧАС | 0,16015 | 61370,00 | 9828.4055 | 0.16015 | 0
25 | 02577 | АППАРАТ ДЛЯ ГАЗОВОЙ СВАРКИ И РЕЗКИ | МАШ-ЧАС | 1,0177 | 16500,00 | 16792.05 | 1.0177 | 0
26 | 02667 | СТАНОК ФРЕЗЕРНЫЙ | МАШ-ЧАС | 26,5188 | 800,00 | 21215.04 | 26.5188 | 0
27 | 02875 | ПЕРФОРАТОРЫ ЭЛЕКТРИЧЕСКИЕ | МАШ-ЧАС | 46,58948 | 13500,00 | 609303.708 | 45.1336 | 1.46
ИТОГО СТРОИТЕЛЬНЫЕ МАШИНЫ И МЕХАНИЗМЫ: | [5 empty] | 1268637.6516
СТРОИТЕЛЬНЫЕ МАТЕРИАЛЫ И КОНСТРУКЦИИ
1 | 030818 | ВИНТЫ САМОНАРЕЗАЮЩИЕ С УПЛОТНИТЕЛЬНОЙ ПРОКЛАДКОЙ 4,8X35 | ШТ | 137,6 | 145,00 | 19952 | 137.6 | 0
2 | 030823 | ПРОКЛАДКИ УПЛОТНИТЕЛЬНЫЕ ПЕНОПОЛИУРЕТАНОВЫЕ ОТ-КРЫТОПОРИСТЫЕ ДЛЯ МЕТАЛЛОЧЕРЕПИЦЫ (1800X50X50 ММ) | М | 4,8 | 5500,00 | 26400 | 4.8 | 0
3 | 034351 | КАНИФОЛЬ СОСНОВАЯ | КГ | 0,0008 | 2500,00 | 2 | 0.0008 | 0
4 | 03502 | ГОРЯЧЕКАТАННАЯ АРМАТУРНАЯ СТАЛЬ ГЛАДКАЯ КЛАССА А-1, ДИАМЕТРОМ 6 ММ | ТН | 0,0006 | 7000000,00 | 4200 | 0.0006 | 0
5 | 03508 | ГОРЯЧЕКАТАННАЯ АРМАТУРНАЯ СТАЛЬ ГЛАДКАЯ КЛАССА А-1, ДИАМЕТРОМ 14 ММ | ТН | 0,00351 | 5376517,00 | 18871.5747 | 0.00351 | 0
6 | 03526 | ГОРЯЧЕКАТАННАЯ АРМАТУРНАЯ СТАЛЬ ПЕРИОДИЧЕСКОГО ПРОФИЛЯ КЛАССА А-I, ДИАМЕТРОМ 12 ММ | ТН | 0,00168 | 5407236,00 | 9084.1565 | 0.00168 | 0
7 | 03565 | ГОРЯЧЕКАТАННАЯ АРМАТУРНАЯ СТАЛЬ ПЕРИОДИЧЕСКОГО ПРОФИЛЯ КЛАССА А-III ДИАМЕТРОМ 10 ММ | ТН | 0,0099 | 5330324,00 | 52770.2076 | 0.0099 | 0
8 | 03735 | АРМАТУРА ДЛЯ МОНОЛИТНЫХ ЖЕЛЕЗОБЕТОННЫХ КОНСТРУКЦИЙ В ВИДЕ СЕТОК И ПЛОСКИХ КАРКАСОВ, ПРОВОЛОКА АРМАТУРНАЯ ИЗ НИЗКОУГЛЕРОДИСТОЙ СТАЛИ ВР-1, ДИАМЕТРОМ 5 ММ | ТН | 0,01267 | 7950000,00 | 100726.5 | 0.01267 | 0
9 | 04500 | СТАЛЬ ПОЛОСОВАЯ ТОЛЩИНОЙ 200Х200Х10 ММ | ТН | 0,00782 | 5971991,00 | 46700.9696 | 0.00782 | 0
10 | 04501 | ПРОФИЛИ КВАДРАТНЫЕ ДМ 80Х80Х6ММ | М | 22,6 | 69119,00 | 1562089.4 | 22.6 | 0
11 | 04502 | СТАЛЬ ПОЛОСОВАЯ ТОЛЩИНОЙ 200Х200Х5 ММ | ТН | 0,0079 | 5971991,00 | 47178.7289 | 0.0079 | 0
12 | 04503 | УГОЛОК ДМ 50Х5 ММ | ТН | 0,07953 | 6400000,00 | 508992 | 0.07953 | 0
13 | 04504 | УГОЛОК ДМ 40Х40Х4 ММ | ТН | 0,05296 | 6400000,00 | 338944 | 0.05296 | 0
14 | 04505 | ПРОФИЛИ КВАДРАТНЫЕ 40Х40Х2,1 ММ | М | 24,626 | 17526,00 | 431595.276 | 24.626 | 0
15 | 05333 | ПРОФНАСТИЛ С ПОЛИМЕРНЫМ ПОКРЫТИЕМ ТОЛЩИНОЙ 0,5 ММ | М2 | 16 | 56480,00 | 903680 | 16 | 0
16 | 05401 | ТРУБА ГОФРИРОВАННАЯ ИХ ПВХ ДМ 20 ММ | М | 45 | 3500,00 | 52220 | 14.92 | 30.08
17 | 058630 | ДЮБЕЛИ ПЛАСТМАССОВЫЕ С ШУРУПАМИ 12Х70 ММ | 10 ШТ | 22,2 | 1500,00 | 11644.398 | 7.7629 | 14.44
18 | 080625 | ПЕНА МОНТАЖНАЯ (ГЕРМЕТИК ПЕНОПОЛИУРЕТАНО-ВЫЙ ТИПА MAKROFLEKS, SOUDAL) ДЛЯ ГЕРМЕТИЗАЦИИ СТЫКОВ В БАЛЛОНЧИКЕ ЕМКОСТЬЮ 0,75 Л. | ШТ | 2,742 | 36000,00 | 98712 | 2.742 | 0
19 | 09219 | ВОДА | М3 | 2,926 | 440,00 | 1287.4356 | 2.926 | 0
20 | 09249 | ГРАВИЙ | М3 | 0,9344 | 33470,00 | 31274.368 | 0.9344 | 0
21 | 12102 | РАСТВОР ГОТОВЫЙ КЛАДОЧНЫЙ ТЯЖЕЛЫЙ ЦЕМЕНТНЫЙ М-50 | М3 | 0,7821 | 304926,85 | 238483.2894 | 0.7821 | 0
22 | 12104 | РАСТВОР ГОТОВЫЙ КЛАДОЧНЫЙ ТЯЖЕЛЫЙ ЦЕМЕНТНЫЙ М-100 | М3 | 0,01184 | 342771,85 | 4058.4187 | 0.01184 | 0
23 | 12105 | РАСТВОР ГОТОВЫЙ КЛАДОЧНЫЙ ТЯЖЕЛЫЙ ЦЕМЕНТНЫЙ М-150 | М3 | 0,1456 | 411722,85 | 59946.847 | 0.1456 | 0
24 | 12135 | РАСТВОР ОТДЕЛОЧНЫЙ ТЯЖЕЛЫЙ ЦЕМЕНТНЫЙ 1:3 | М3 | 0,1393 | 416033,88 | 57953.5195 | 0.1393 | 0
25 | 12138 | РАСТВОР ОТДЕЛОЧНЫЙ ТЯЖЕЛЫЙ ЦЕМЕНТНО-ИЗВЕСТКОВЫЙ 1:1:6 | М3 | 0,46365 | 370898,04 | 171966.8762 | 0.46365 | 0
26 | 12147 | РАСТВОР ОТДЕЛОЧНЫЙ ТЯЖЕЛЫЙ ИЗВЕСТКОВЫЙ 1:2,5 | М3 | 0,3234 | 500771,23 | 161949.4158 | 0.3234 | 0
27 | 16070 | КАМНИ ЛЕГКОБЕТОННЫЕ | М3 | 6,5412 | 242880,00 | 1588726.656 | 6.5412 | 0
28 | 29109 | ПАНЕЛИ «АЛЮПАН» | М2 | 59,29 | 127037.3 | 7532041.517 | 59.29 | 0
29 | 29160 | ВИНТЫ САМОНАРЕЗАЮЩИЕ | ШТ | 1293,6 | 145,00 | 187572 | 1293.6 | 0
30 | 29161 | АНКЕРНЫЕ БОЛТЫ | ШТ | 107,8 | 2500,00 | 269500 | 107.8 | 0
31 | 29922 | РЕЙКИ ОТДЕЛОЧНЫЕ ПЛАСТИКОВЫЕ | М | 56 | 750,00 | 42000 | 56 | 0
32 | 29962 | ЗАКЛАДНЫЕ ДЕТАЛИ ИЗ АЛЮМИНИЕВОГО ПРОФИЛЯ РАЗМЕРОМ 60Х27Х0,6 | М | 4,113 | 6420,00 | 26405.46 | 4.113 | 0
33 | 30320 | ВИНТЫ С ПОЛУКРУГЛОЙ ГОЛОВКОЙ ДЛИНОЙ 50 ММ | ТН | 0,00015 | 11000000,00 | 1650 | 0.00015 | 0
34 | 30322 | БОЛТЫ СТРОИТЕЛЬНЫЕ С ГАЙКАМИ И ШАЙБАМИ | ТН | 0,00161 | 11000000,00 | 17820 | 0.00162 | 0
35 | 30389 | ГВОЗДИ СТРОИТЕЛЬНЫЕ С ПЛОСКОЙ ГОЛОВКОЙ 1.6Х50 ММ | ТН | 0,00005 | 8500000,00 | 425 | 5e-05 | 0
36 | 30391 | ГВОЗДИ СТРОИТЕЛЬНЫЕ С ПЛОСКОЙ ГОЛОВКОЙ 1.8Х60 ММ | ТН | 0,00006 | 8500000,00 | 510 | 6e-05 | 0
37 | 30405 | ГВОЗДИ ТОЛЕВЫЕ КРУГЛЫЕ 3.0Х40 ММ | ТН | 0,00084 | 8500000,00 | 7140 | 0.00084 | 0
38 | 30407 | ГВОЗДИ СТРОИТЕЛЬНЫЕ | ТН | 0,00024 | 8500000,00 | 1955 | 0.00023 | 0
39 | 30434 | ДЮБЕЛИ РАСПОРНЫЕ | 100 ШТ | 0,1772 | 15000,00 | 2658 | 0.1772 | 0
40 | 30484 | БОЛТЫ СТРОИТЕЛЬНЫЕ С ШЕСТИГРАННОЙ С ГАЙКАМИ И ШАЙБАМИ | КГ | 0,049 | 11000,00 | 539 | 0.049 | 0
41 | 30548 | МЕТАЛЛОКАРКАС ИЗ ЖЕСТЕНОГО ПРОФИЛЯ | М | 215,6 | 6900,00 | 1487640 | 215.6 | 0
42 | 30625 | ВЫТЯЖНЫЕ КЛЕПКИ | ШТ | 646,8 | 100,00 | 64680 | 646.8 | 0
43 | 30652 | ИЗВЕСТЬ СТРОИТЕЛЬНАЯ НЕГАШЕНАЯ КОМОВАЯ, СОРТ 1 | ТН | 0,00019 | 565100,00 | 107.369 | 0.00019 | 0
44 | 30654 | ГИПСОВЫЕ ВЯЖУЩИЕ Г-3 | ТН | 0,00501 | 565100,00 | 2423.2316 | 0.0042881 | 0
45 | 30732 | ПЛИТКИ ДЛЯ ПОЛОВ КЕРАМИЧЕСКИЕ ГЛАДКИЕ НЕГЛАЗУРОВАННЫЕ ОДНОЦВЕТНЫЕ С КРАСИТЕЛЕМ КВАДРАТНЫЕ И ПРЯМОУГОЛЬНЫЕ, ТОЛЩИНОЙ 11-13 ММ | М2 | 11,424 | 45000,00 | 514080 | 11.424 | 0
46 | 31054 | КРАСКИ ВОДОЭМУЛЬСИОННЫЕ | ТН | 0,01531 | 7200000,00 | 110232 | 0.01531 | 0
47 | 31087 | КРАСКА ДЛЯ ВНУТРЕННИХ РАБОТ | КГ | 0,036 | 20604,00 | 741.744 | 0.036 | 0
48 | 31478 | ДЮБЕЛЬ-ПРОБКИ ДЛИНОЙ 65 ММ | ШТ | 32,904 | 500,00 | 16452 | 32.904 | 0
49 | 31692 | КЛЕЙ 88-СА | КГ | 0,9072 | 60500,00 | 18201.0102 | 0.30084 | 0.61
50 | 31709 | ШПАТЛЕВКА КЛЕЕВАЯ | ТН | 0,01239 | 1600000,00 | 19824 | 0.01239 | 0
51 | 32104 | МАСТИКА БИТУМНАЯ КРОВЕЛЬНАЯ ГОРЯЧАЯ | ТН | 0,06734 | 4000000,00 | 269360 | 0.06734 | 0
52 | 32105 | МАСТИКА БИТУМНО-ЛАТЕКСНАЯ КРОВЕЛЬНАЯ | ТН | 0,00179 | 4000000,00 | 7160 | 0.00179 | 0
53 | 32501 | ПОКОВКИ ИЗ КВАДРАТНЫХ ЗАГОТОВОК ПРИ МАССЕ ОДНОЙ ПОКОВКИ 1,8 КГ | ТН | 0,00013 | 420500,00 | 54.665 | 0.00013 | 0
54 | 32502 | ПОКОВКИ ИЗ КВАДРАТНЫХ ЗАГОТОВОК ПРИ МАССЕ ОДНОЙ ПОКОВКИ 2,825 КГ | ТН | 0,00008 | 420500,00 | 33.64 | 8e-05 | 0
55 | 32507 | ПОКОВКИ ОЦИНКОВАННЫЕ ИЗ КВАДРАТНЫХ ЗАГОТОВОК ПРИ МАССЕ ОДНОЙ ПОКОВКИ 2,825 КГ | ТН | 0,00314 | 420500,00 | 1320.37 | 0.00314 | 0
56 | 32522 | ПРОВОЛОКА КАНАТНАЯ ОЦИНКОВАННАЯ ГРУППЫ С, МАРКИ В, ДИАМЕТРОМ 3 ММ | ТН | 0,00254 | 7960000,00 | 20218.4 | 0.00254 | 0
57 | 32524 | КАТАНКА ГОРЯЧЕКАТАНАЯ ОБЫЧНОЙ ТОЧНОСТИ В МОТКАХ ИЗ СТАЛИ СВ-08А ДИАМЕТРОМ 6,3-6,5 ММ | ТН | 0,00075 | 7000000,00 | 5250 | 0.00075 | 0
58 | 32540 | ПРОВОЛОКА ИЗ НИЗКОУГЛЕРОДИСТОЙ ОЦИНКОВАННОЙ СТАЛИ /1Ц/, ТЕРМИЧЕСКИ ОБРАБОТАННОЙ, ОБЩЕГО НАЗНАЧЕНИЯ, ВЫСШЕЙ КАТЕГОРИИ КАЧЕСТВА Д 3,0 ММ | ТН | 0,0006 | 8750000,00 | 5250 | 0.0006 | 0
59 | 33205 | СЕТКА ПРОВОЛОЧНАЯ ТКАНАЯ С КВАДРАТНЫМИ ЯЧЕЙКАМИ ГРУППЫ 2 БЕЗ ПОКРЫТИЯ ИЗ НИЗКОУГЛЕРОДИСТОЙ ПРОВОЛОКИ | М2 | 1,95606 | 9100,00 | 17800.146 | 1.9561 | 0
60 | 33731 | ОЦИНКОВАННАЯ СТАЛЬ ЛИСТОВАЯ ГОСТ 7118-78 ТОЛЩ. 0,5ММ | ТН | 0,12027 | 8750000,00 | 1052362.5 | 0.12027 | 0
61 | 33746 | ПРОКАТ ПОЛОСОВОЙ ИЗ СТАЛИ МАРКИ СТ3СП ШИРИНОЙ 50-200 ММ ТОЛЩИНОЙ 4-5 ММ | ТН | 0,00038 | 5971991,00 | 2269.3566 | 0.00038 | 0
62 | 34241 | КИСЛОРОД ТЕХНИЧЕСКИЙ ГАЗООБРАЗНЫЙ | М3 | 1,22283 | 3500,00 | 4279.905 | 1.2228 | 0
63 | 34526 | ПОРТЛАНДЦЕМЕНТ ПУЦЦОЛАНОВЫЙ МАРКИ 400 | ТН | 0,00279 | 600000,00 | 1674 | 0.00279 | 0
64 | 35101 | ШУРУПЫ С ПОЛУКРУГЛОЙ ГОЛОВКОЙ 4Х40 ММ | ТН | 0,00014 | 15833000,00 | 2216.62 | 0.00014 | 0
65 | 35310 | ЭЛЕКТРОДЫ Д 4 ММ: Э42 | ТН | 0,00158 | 13500000,00 | 21330 | 0.00158 | 0
66 | 35318 | ЭЛЕКТРОДЫ Д 5 ММ: Э42 | ТН | 0,00381 | 13500000,00 | 51435 | 0.00381 | 0
67 | 35346 | ЭЛЕКТРОДЫ УОНИ 13/45 | КГ | 0,25812 | 13500,00 | 3484.62 | 0.25812 | 0
68 | 35377 | ЭЛЕКТРОДЫ ДИАМЕТРОМ 4 ММ Э42А | КГ | 0,07 | 13500,00 | 945 | 0.07 | 0
69 | 35454 | БРУС ДЕРЕВЯННЫЙ | М3 | 0,04592 | 2853310,00 | 131023.9952 | 0.04592 | 0
70 | 35510 | ОПИЛКИ ДРЕВЕСНЫЕ | М3 | 0,34272 | 0,00 | 0 | 0.34272 | 0
71 | 35516 | РОГОЖА | М2 | 0,201 | 0,00 | 0 | 0.201 | 0
72 | 35538 | ШКУРКА ШЛИФОВАЛЬНАЯ ДВУХСЛОЙНАЯ С ЗЕРНИСТОСТЬЮ 40/25 | М2 | 0,20412 | 5700,00 | 1163.484 | 0.20412 | 0
73 | 36023 | БРУСКИ ОБРЕЗНЫЕ ИЗ ХВОЙНЫХ ПОРОД ДЛИНОЙ 4-6.5М, ШИРИНОЙ 75-150ММ, ТОЛЩИНОЙ 40-75 ММ, I СОРТА | М3 | 0,08214 | 2853310,00 | 234342.3503 | 0.08213 | 0
74 | 36026 | БРУСКИ ОБРЕЗНЫЕ ИЗ ХВОЙНЫХ ПОРОД ДЛИНОЙ 4-6.5М, ШИРИНОЙ 75-150ММ, ТОЛЩИНОЙ 40-75 ММ, IY СОРТА | М3 | 0,00356 | 2853310,00 | 10157.7836 | 0.00356 | 0
75 | 36061 | ДОСКИ ОБРЕЗНЫЕ ИЗ ХВОЙНЫХ ПОРОД ДЛИНОЙ 4-6,5 М, ШИРИНОЙ 75-150 ММ, ТОЛЩИНОЙ 44 ММ И БОЛЕЕ, III СОРТА | М3 | 0,0051 | 2350000,00 | 11985 | 0.0051 | 0
76 | 36138 | ДОСКИ НЕОБРЕЗНЫЕ ИЗ ХВОЙНЫХ ПОРОД ДЛИНОЙ 2-3,75 М, ЛЮБОЙ ШИРИНЫ, ТОЛЩИНОЙ 32, 40 ММ, IV СОРТА | М3 | 0,00134 | 2250000,00 | 3015 | 0.00134 | 0
77 | 38571 | МАТЫ ПРОШИВНЫЕ ИЗ СУПЕРТОНКОГО СТЕКЛОВОЛОКНА БЕЗ СВЯЗУЮЩЕГО /ТУ95-324-88/ ТОЛЩИНОЙ 100 ММ | М3 | 1,12 | 263125,00 | 294700 | 1.12 | 0
78 | 40955 | БОЛТЫ АНКЕРНЫЕ С ГАЙКАМИ | ТН | 0,00031 | 11000000,00 | 3410 | 0.00031 | 0
79 | 41014 | ДЮБЕЛЯ | 10 ШТ | 4,736 | 1500,00 | 7104 | 4.736 | 0
80 | 42208 | КОНЕКТОР СЕТЕВОЙ | ШТ | 4 | 2000,00 | 8000 | 4 | 0
81 | 43960 | ПАНЕЛИ ОБЛИЦОВОЧНЫЕ ПЛАСТИКОВЫЕ | М2 | 11,76 | 22500,00 | 264600 | 11.76 | 0
82 | 44059 | ВЕТОШЬ | КГ | 0,11016 | 2500,00 | 275.375 | 0.11015 | 0
83 | 44204 | ПЛИТКИ БЕТОННЫЕ | М3 | 4,4 | 36000,00 | 158400 | 4.4 | 0
84 | 44354 | ПЛИТКИ ПЛИНТУСНЫЕ | М | 7,474 | 4500,00 | 33633 | 7.474 | 0
85 | 44359 | ПЛИТКИ КЕРАМИЧЕСКИЕ ФАСАДНЫЕ | М2 | 2,565 | 52000,00 | 133380 | 2.565 | 0
86 | 44897 | ШЛИФКРУГИ | ШТ | 0,01063 | 0,00 | 0 | 0.01063 | 0
87 | 45013 | БЕТОН ТЯЖЕЛЫЙ, КЛАСС В 12,5 (М150) | М3 | 0,3045 | 326770,98 | 99501.7634 | 0.3045 | 0
88 | 45021 | БЕТОН ТЯЖЕЛЫЙ, КЛАСС В 7,5 (М100) | М3 | 4,27992 | 314653,96 | 1346693.7765 | 4.2799 | 0
89 | 45045 | ГРАВИЙ КЕРАМЗИТОВЫЙ | М3 | 0,308 | 360000,00 | 110880 | 0.308 | 0
90 | 45055 | ГРАВИЙ ДЛЯ СТРОИТЕЛЬНЫХ РАБОТ ФРАКЦИИ 40-70 ММ | М3 | 0,5712 | 33470,00 | 19118.064 | 0.5712 | 0
91 | 45077 | ПРОПАН-БУТАН, СМЕСЬ ТЕХНИЧЕСКАЯ | КГ | 0,31109 | 3350,00 | 1042.118 | 0.31108 | 0
92 | 45089 | ПАСТА АНТИСЕПТИЧЕСКАЯ | ТН | 0,00012 | 8900000,00 | 1068 | 0.00012 | 0
93 | 45401 | ГВОЗДИ ОТДЕЛОЧНЫЕ | Т | 0,00024 | 8500000,00 | 2040 | 0.00024 | 0
94 | 45527 | БИРКИ МАРКИРОВОЧНЫЕ | 100 ШТ | 0,0944 | 20000,00 | 1888 | 0.0944 | 0
95 | 45672 | ГИЛЬЗЫ ДЛЯ КОНДИЦИОНЕРА ДМ 50 ММ L-400 ММ | ШТ | 1 | 5200,00 | 5200 | 1 | 0
96 | 45768 | ВТУЛКИ ИЗОЛИРУЮЩИЕ | ШТ | 1,02 | 2500,00 | 2550 | 1.02 | 0
97 | 46160 | СВЕТИЛЬНИК СВЕТОДИОДНЫЙ СR 90WDA-Q 10 W | ШТ | 4 | 24750,00 | 99000 | 4 | 0
98 | 47801 | ТРУБЫ ВОДОСТОЧНЫЕ | М | 3,729 | 58817,00 | 219328.593 | 3.729 | 0
99 | 50756 | ОТДЕЛЬНЫЕ КОНСТРУКТИВНЫЕ ЭЛЕМЕНТЫ ЗДАНИЙ И СООРУЖЕНИЙ С ПРЕОБЛАДАНИЕМ ГОРЯЧЕКАТАННЫХ ПРОФИЛЕЙ МАССОЙ 0.1 ДО 0.5 Т | ТН | 0,0016 | 9000000,00 | 14310 | 0.00159 | 0
100 | 50801 | КОНСТРУКЦИЙ ИНДИВИДУАЛЬНЫЕ РЕШЕТШАТЫЕ СВАРНЫЕ ИЗ СТАЛИ МЕЛКИХ ПРОФИЛЕЙ МАССА, ДО 0,1Т | ТН | 0,001 | 9000000,00 | 9000 | 0.001 | 0
101 | 51302 | ВИТРАЖИ АЛЮМИНИЕВЫЕ С КОЛЕНЫМ СТЕКЛОМ С ДВЕРЬЯМИ | М2 | 13,71 | 1095853.555 | 15024152.2391 | 13.71 | 0
102 | 51619 | ЩИТЫ ИЗ ДОСОК ТОЛЩИНА 25 ММ | М2 | 0,2337 | 144127.5 | 33682.5967 | 0.2337 | 0
103 | 51620 | ЩИТЫ ИЗ ДОСОК ТОЛЩИНА 40 ММ | М2 | 0,02412 | 141227,00 | 3406.3952 | 0.02412 | 0
104 | 59253 | КОРОБ ПХВ 60Х25ММ | М | 9 | 9222,00 | 82998 | 9 | 0
107 | 61608 | СКОБЫ РАЗНЫЕ | 10 ШТ | 28,32 | 2500,00 | 34707.33 | 13.8829 | 14.44
109 | 62796 | КОЛПАЧКИ ИЗОЛИРУЮЩИЕ | 10 ШТ | 1,176 | 3200,00 | 3763.2 | 1.176 | 0
110 | 63499 | ГИЛЬЗЫ СОЕДИНИТЕЛЬНЫЕ | 100 ШТ | 0,0288 | 20000,00 | 576 | 0.0288 | 0
111 | 64457 | НАКОНЕЧНИКИ КАБЕЛЬНЫЕ | ШТ | 6,1 | 1300,00 | 7930 | 6.1 | 0
112 | 64674 | ПАТРОНЫ ДЛЯ ПРИСТРЕЛКИ | 10 ШТ | 2,036 | 2000,00 | 4072 | 2.036 | 0
113 | 64806 | ПЕРЕМЫЧКИ ГИБКИЕ, ТИП ПГС-50 | ШТ | 1 | 1460,00 | 1460 | 1 | 0
114 | 64851 | ПОЛОСКА ДЛЯ КРЕПЛЕНИЯ ПРОВОДОВ | 100 ШТ | 0,72 | 5000,00 | 3600 | 0.72 | 0
115 | 64855 | ПРИПОИ ОЛОВЯННО-СВИНЦОВЫЕ БЕССУРЬМЯНИСТЫЕ МАРКИ ПОС40 | КГ | 0,048 | 520,00 | 24.96 | 0.048 | 0
116 | 64926 | РОЗЕТКА ПОТОЛОЧНАЯ | 100 ШТ | 0,0408 | 20000,00 | 816 | 0.0408 | 0
117 | 65079 | ВЫКЛЮЧАТЕЛЬ ОДНОПОЛЮСНЫЙ ДЛЯ СКРЫТОЙ ПРОВОДКИ С-1-86-10/220 | ШТ | 1 | 35333,00 | 35333 | 1 | 0
118 | 65089 | РОЗЕТКА ШТЕПСЕЛЬНАЯ С ЗАЗЕМЛЯЮЩИМ КОНТАКТОМ, ТИП: РШ-Ц-20-С-10/220 | ШТ | 4 | 15250,00 | 61000 | 4 | 0
119 | 65155 | СЖИМЫ ОТВЕТВИТЕЛЬНЫЕ | 100 ШТ | 0,0816 | 2000,00 | 163.2 | 0.0816 | 0
120 | 65312 | ТРУБКА ПОЛИВИНИЛХЛОРИДНАЯ | КГ | 0,108 | 2000,00 | 71.6293 | 0.035815 | 0.07
121 | 65317 | ТРУБКА ХВТ | КГ | 0,1992 | 2000,00 | 398.4 | 0.1992 | 0
122 | 72332 | КОРОБКА ДЛЯ РОЗЕТОК И ВЫКЛЮЧАТЕЛЕЙ | ШТ | 5 | 990,00 | 4950 | 5 | 0
123 | 74484 | ТРОС СТАЛЬНОЙ (ПРОВОЛОКА ДМ 5ММ) | М | 45 | 60000,00 | 895200 | 14.92 | 0.00015791
124 | 76853 | ШУРУПЫ-САМОРЕЗЫ 35 ММ | КГ | 0,11516 | 11000,00 | 1266.76 | 0.11516 | 0
125 | 87892 | СОЕДИНИТЕЛЬНЫЕ ЭЛЕМЕНТЫ | ШТ | 0,09 | 1800,00 | 162 | 0.09 | 0
126 | 97117 | ЛЕНТА ЛИПКАЯ ИЗОЛЯЦИОННАЯ НА ПОЛИКАСИНОВОМ КОМПАУНДЕ МАРКИ ЛСЭПЛ ШИРИНОЙ 20-30ММ ТОЛЩИНОЙ ОТ 0,14 ДО 0,19ММ ВКЛ. | КГ | 0,0444 | 15000,00 | 666 | 0.0444 | 0
ИТОГО СТРОИТЕЛЬНЫЕ МАТЕРИАЛЫ И КОНСТРУКЦИИ: | [5 empty] | 37767661.6052
|  | ТРАНСПОРТНЫЕ РАСХОДЫ |  |  |  | 1888383.0803
| ВСЕГО СТРОИТЕЛЬНЫЕ МАТЕРИАЛЫ И КОНСТРУКЦИИ: |  |  |  |  | 39656044.6855
КАБЕЛЬНАЯ ПРОДУКЦИЯ
1 | 59254 | КАБЕЛИ СЕТЕВОЙ UTP 5Е 05 ММ | М | 45 | 5200,00 | 77612.86 | 14.9256 | 30.07
2 | 59255 | КАБЕЛИ СИЛОВЫЕ МАРКИ ВВГ-3Х1,0ММ2 | М | 24 | 7919,00 | 190056 | 24 | 0
3 | 62691 | КАБЕЛИ СЕТЕВОЙ UTP 0,5 ККВЭВ-2Х4Х0,52+ПИТАНИЯ | М | 45 | 4200,00 | 62664 | 14.92 | 30.08
ИТОГО КАБЕЛЬНАЯ ПРОДУКЦИЯ: | [5 empty] | 330332.86
|  | ТРАНСПОРТНЫЕ РАСХОДЫ |  |  |  | 4954.9929
|  | ВСЕГО КАБЕЛЬНАЯ ПРОДУКЦИЯ: |  |  |  | 335287.8529
ОБОРУДОВАНИЕ
1 |  | КАМЕРА УЛИЧНОГО ВИДЕОНАБЛЮДЕНИЯ IP-4МР HIKVISION ДО 30 М(ЦИФРОВОЕ ВИДЕОЗАПИСЫВАЮЩЕЕ УСТРОЙСТВО) | ШТ | 1 | 492708,00 | 492708 | 1 | 0
2 |  | ЦИФРОВОЕ ВИДЕОЗАПИСЫВАЮЩЕЕ УСТРОЙСТВО С ВСТРОЕННЫМ ДЕТЕКТОРОМ ДВИЖЕНИЯ 4 К HIKVISION КОЛИЧЕСТВО КАНАЛОВ 8 | ШТ | 1 | 446400,00 | 446400 | 1 | 0
3 |  | КАМЕРА ВНУТРЕННЕГО ВИДЕОНАБЛЮДЕНИЕ IP-4МР HIKVISION ДО 30 М (ЦИФРОВОЕ ВИДЕОЗАПИСЫВАЮЩЕЕ УСТРОЙСТВО) | ШТ | 1 | 492708,00 | 492708 | 1 | 0
4 |  | ИНВЕРТОР НАПРЯЖЕНИЯ С АККУМУЛЯТОРОМ AVT 1600 W 12 V 2 100 AH | ШТ | 1 | 4158000,00 | 4158000 | 1 | 0
5 |  | БЛОК ПИТАНИЯ ВИДЕОКАМЕР ИБП 12 V 3 А | ШТ | 1 | 58333,00 | 58333 | 1 | 0
6 |  | ЖЕСТКИЙ ДИСК 4 tb seagate SAMSUN | ШТ | 1 | 1275250,00 | 1275250 | 1 | 0
7 |  | СЕТЕВОЙ КОММУТАТОР ХАБ 8 TPLIN 8 | ШТ | 1 | 395833,00 | 395833 | 1 | 0
8 |  | ЭЛЕКТРО-ПЕРЕНОСКА (ПИЛОТ-5 М) | ШТ | 1 | 55000,00 | 55000 | 1 | 0
9 |  | ВЫКЛЮЧАТЕЛИ АВТОМАТИЧЕСКИЕ ТИПА АЕ 2044-16 | ШТ | 1 | 24200,00 | 24200 | 1 | 0
10 |  | ДАТЧИК ДЫМОВОЙ ИП 212-187-РУБЕЖ | ШТ | 2 | 44000,00 | 88000 | 2 | 0
11 |  | СЧЁТЧИК ЭЛЕКТРОННЫЙ ОДНОФАЗНЫЙ DDSY 283 | ШТ | 1 | 550000,00 | 550000 | 1 | 0
12 |  | КОНДИЦИОНЕРЫ НАСТЕННЫЕ "ЗИМО-ЛЕТО" АРТЕЛЬ Е-12 РВР(S=25М2,Р=0,97 КВТ/Ч) | ШТ | 1 | 2860000,00 | 2860000 | 1 | 0
13 |  | СВЕТОВОЕ ТАБЛО | ШТ | 1 | 59469,00 | 59469 | 1 | 0
14 |  | РЕКЛАМА | ШТ | 1 | 84875,00 | 84875 | 1 | 0
15 |  | РЕКЛАМНАЯ ПАНЕЛЬ | ШТ | 1 | 194625,00 | 194625 | 1 | 0
16 |  | БУКВЫ РЕКЛАМНЫЕ (САМОКЛЕЮЩИЕСЯ) | КОМПЛЕКТ | 1 | 8000000 | 8000000 | 1 | 0
ИТОГО ПО ОБОРУДОВАНИЮ | [5 empty] | 19235401
ТРАНСПОРТНЫЕ РАСХОДЫ | [5 empty] | 384708.02
ВСЕГО ПО ОБОРУДОВАНИЮ | [5 empty] | 19620109.02
Составил: _____________________
Проверил: _____________________

## СВОД
СТАРТОВАЯ СТОИМОСТЬ СТРОИТЕЛЬСТВА
В ДОГОВОРНЫХ ТЕКУЩИХ ЦЕНАХ ПО ОБЪЕКТУ :
«Строительство Банковского экспресс пункта 24/7 работающий круглосуточно на территории АО Национальный банк ВЭД в г.Ангрен»
№№ | НАИМЕНОВАНИЕ ЗАТРАТ | СТОИМОСТЬ (тыс. сум)
1 | Затраты на оборудование, мебель и инвентарь, с учетом транспортных и заготовительно-складских расходов | 19620.109 | 0 | 0
2 | Затраты на строительные материалы, изделия и конструкции, с учетом транспортных и заготовительно-складских расходов | 39991.3325 | 100386.7185 | 5019.3359
3 | Затраты на основную заработную плату с учетом начислений на социальное страхование | 8552.1913
4 | Затраты на эксплуатацию машин и механизмов (с учетом зарплаты машинистов), перевозку грузов | 1268.6377 | 744.2094 | 0
5 | Итого прямых затрат | 69432.2705
6 | Прочие затраты производственного характера | 0
7 | Прочие затраты и расходы Подрядчика 20,92% | 10420.7042 | 17.27
8 | Затраты на страхование строительства объектов 0,4% с К=0,8 | 255.5295
9 | Затраты для учета коэффициента риска, определяемого исходя из прогнозируемого индекса роста цен в строительстве 1% | 0
10 | ИТОГО стоимость строительства в текущих ценах без НДС | 80108.5042
| НДС 15 % | 12016.2756
11 | ИТОГО стоимость строительства в текущих ценах с НДС 15% | 92124.7798 | 92124.78 | 0.00015791
| Прочие затраты Заказчика | 0
12 | ВСЕГО стоимость строительства в текущих ценах с НДС и прочими затратами Заказчика | 92124.7798
В соответствии с Постановлением Кабинета Министров от 11.06.03г.№ 261 " О переходе на договорные текущие цены при реализации
инвестиционных проектов, осуществляемых за счет централизованных капитальных вложений", стоимость строительства объекта
является рекомендуемой для заключения договоров между Заказчиком и Подрядчиком, и уточняются по договорной стоимости
производства работ по результатам тендерных опросов
ЗАКАЗЧИК:
| _______________________________ | ________________
| наименование организации ________________ | Ф.И.О. руководителя
подпись
ИСПОЛНИТЕЛЬ
| наименование организации ________________ | Ф.И.О. руководителя
подпись

## ПРОТОКОЛ ЦЕН
«Строительство Банковского экспресс пункта 24/7 работающий круглосуточно на территории АО Национальный банк ВЭД в г.Ангрен»
ПРОТОКОЛ ЦЕН
№ п/п | Обоснование (Код ресурса) | Наименование ресурсов | Ед. изм. | Цена
1 | 00001 | ЗАТРАТЫ ТРУДА РАБОЧИХ-СТРОИТЕЛЕЙ | ЧЕЛ-ЧАС | 16025,28
2 | 21950 | ЗАТРАТЫ ТРУДА РАБОЧИХ МОНТАЖНИКОВ | ЧЕЛ-ЧАС | 16025,28
3 | 00112 | АВТОПОГРУЗЧИКИ 5 Т | МАШ-ЧАС | 164915,00
4 | 00131 | АГРЕГАТЫ СВАРОЧНЫЕ ЭЛЕКТРИЧЕСКИЕ ПЕРЕДВИЖНЫЕ ДЛЯ ПОДВОДНОЙ СВАРКИ И РЕЗКИ МЕТАЛЛОВ | МАШ-ЧАС | 1256,00
5 | 00185 | АВТОПОГРУЗЧИКИ ПРИ РАБОТЕ НА ДРУГИХ ВИДАХ СТРОИТЕЛЬСТВА 3 Т | МАШ-ЧАС | 164915,00
6 | 00403 | ВИБРАТОР ГЛУБИННЫЙ | МАШ-ЧАС | 9040,00
7 | 00404 | ВИБРАТОР ПОВЕРХНОСТНЫЙ | МАШ-ЧАС | 9050,00
8 | 00521 | ДРЕЛИ ЭЛЕКТРИЧЕСКИЕ | МАШ-ЧАС | 8900,00
9 | 00620 | КАТКИ ДОРОЖНЫЕ САМОХОДНЫЕ ГЛАДКИЕ 5 Т | МАШ-ЧАС | 102517,00
10 | 00659 | КОМПРЕССОРЫ ПЕРЕДВИЖНЫЕ С ДВИГАТЕЛЕМ ВНУТРЕННЕГО СГОРАНИЯ ДАВЛЕНИЕМ ДО 686 КПА /7 АТ/ 2,2 МЗ/МИН | МАШ-ЧАС | 39500,00
11 | 00660 | КОМПРЕССОРЫ ПЕРЕДВИЖНЫЕ С ДВИГАТЕЛЕМ ВНУТРЕННЕГО СГОРАНИЯ ДАВЛЕНИЕМ ДО 686 КПА /7 АТ/ 5 МЗ/МИН | МАШ-ЧАС | 39500,00
12 | 00762 | КРАНЫ 10 Т НА АВТОМОБИЛЬНОМ ХОДУ ПРИ РАБОТЕ НА ДРУГИХ ВИДАХ СТРОИТЕЛЬСТВА | МАШ-ЧАС | 84550,00
13 | 00766 | КРАНЫ 10 Т НА АВТОМОБИЛЬНОМ ХОДУ ПРИ МОНТАЖЕ ТЕХНОЛОГИЧЕСКОГО ОБОРУДОВАНИЯ | МАШ-ЧАС | 84550,00
14 | 00913 | КОТЛЫ БИТУМНЫЕ ПЕРЕДВИЖНЫЕ 400Л | МАШ-ЧАС | 3100,00
15 | 01147 | МАШИНЫ ШЛИФОВАЛЬНЫЕ ЭЛЕКТРИЧЕСКИЕ | МАШ-ЧАС | 6700,00
16 | 01513 | ПРЕОБРАЗОВАТЕЛИ СВАРОЧНЫЕ С НОМИНАЛЬНЫМ СВАРОЧНЫМ ТОКОМ 315-500 А | МАШ-ЧАС | 49500,00
17 | 01523 | ПИЛА ДИСКОВАЯ ЭЛЕКТРИЧЕСКАЯ | МАШ-ЧАС | 9250,00
18 | 01567 | ПРЕСС - НОЖНИЦЫКОМБИНИРОВАННЫЕ | МАШ-ЧАС | 1250,00
19 | 01571 | ПИЛА ЭЛЕКТРИЧЕСКАЯ ЦЕПНАЯ | МАШ-ЧАС | 1000,00
20 | 01609 | РАСТВОРОНАСОС 1 М3 | МАШ-ЧАС | 2530,00
21 | 01866 | ТРАМБОВКИ ПНЕВМАТИЧЕСКИЕ ПРИ РАБОТЕ ОТ КОМПРЕССОРА | МАШ-ЧАС | 8302,00
22 | 02016 | УСТАНОВКИ ДЛЯ РУЧНОЙ ДУГОВОЙ СВАРКИ /ПОСТОЯННОГО ТОКА/ | МАШ-ЧАС | 1381,60
23
24 | 02209 | ШУРУПОВЕРТ | МАШ-ЧАС | 3025,00
25 | 02499 | АВТОМОБИЛИ БОРТОВЫЕ ГРУЗОПОДЪЕМНОСТЬЮ ДО 5 Т | МАШ-ЧАС | 61370,00
26 | 02509 | АВТОМОБИЛЬ БОРТОВОЙ, ГРУЗОПОДЬЕМНОСТЬЮ ДО 5 Т | МАШ-ЧАС | 61370,00
27 | 02510 | АВТОМОБИЛЬ БОРТОВОЙ, ГРУЗОПОДЬЕМНОСТЬЮ ДО 8 Т | МАШ-ЧАС | 61370,00
28 | 02577 | АППАРАТ ДЛЯ ГАЗОВОЙ СВАРКИ И РЕЗКИ | МАШ-ЧАС | 16500,00
29 | 02667 | СТАНОК ФРЕЗЕРНЫЙ | МАШ-ЧАС | 800,00
30 | 02875 | ПЕРФОРАТОРЫ ЭЛЕКТРИЧЕСКИЕ | МАШ-ЧАС | 13500,00
31 | 030818 | ВИНТЫ САМОНАРЕЗАЮЩИЕ С УПЛОТНИТЕЛЬНОЙ ПРОКЛАДКОЙ 4,8X35 | ШТ | 145,00
32 | 030823 | ПРОКЛАДКИ УПЛОТНИТЕЛЬНЫЕ ПЕНОПОЛИУРЕТАНОВЫЕ ОТ-КРЫТОПОРИСТЫЕ ДЛЯ МЕТАЛЛОЧЕРЕПИЦЫ (1800X50X50 ММ) | М | 5500,00
33 | 034351 | КАНИФОЛЬ СОСНОВАЯ | КГ | 2500,00
34 | 03502 | ГОРЯЧЕКАТАННАЯ АРМАТУРНАЯ СТАЛЬ ГЛАДКАЯ КЛАССА А-1, ДИАМЕТРОМ 6 ММ | ТН | 7000000,00
35 | 03508 | ГОРЯЧЕКАТАННАЯ АРМАТУРНАЯ СТАЛЬ ГЛАДКАЯ КЛАССА А-1, ДИАМЕТРОМ 14 ММ | ТН | 5376517,00
36 | 03526 | ГОРЯЧЕКАТАННАЯ АРМАТУРНАЯ СТАЛЬ ПЕРИОДИЧЕСКОГО ПРОФИЛЯ КЛАССА А-I, ДИАМЕТРОМ 12 ММ | ТН | 5407236,00
37 | 03565 | ГОРЯЧЕКАТАННАЯ АРМАТУРНАЯ СТАЛЬ ПЕРИОДИЧЕСКОГО ПРОФИЛЯ КЛАССА А-III ДИАМЕТРОМ 10 ММ | ТН | 5330324,00
38 | 03735 | АРМАТУРА ДЛЯ МОНОЛИТНЫХ ЖЕЛЕЗОБЕТОННЫХ КОНСТРУКЦИЙ В ВИДЕ СЕТОК И ПЛОСКИХ КАРКАСОВ, ПРОВОЛОКА АРМАТУРНАЯ ИЗ НИЗКОУГЛЕРОДИСТОЙ СТАЛИ ВР-1, ДИАМЕТРОМ 5 ММ | ТН | 7950000,00
39 | 04500 | СТАЛЬ ПОЛОСОВАЯ ТОЛЩИНОЙ 200Х200Х10 ММ | ТН | 5971991,00
40 | 04501 | ПРОФИЛИ КВАДРАТНЫЕ ДМ 80Х80Х6ММ | М | 69119,00
41 | 04502 | СТАЛЬ ПОЛОСОВАЯ ТОЛЩИНОЙ 200Х200Х5 ММ | ТН | 5971991,00
42 | 04503 | УГОЛОК ДМ 50Х5 ММ | ТН | 6400000,00
43 | 04504 | УГОЛОК ДМ 40Х40Х4 ММ | ТН | 6400000,00
44 | 04505 | ПРОФИЛИ КВАДРАТНЫЕ 40Х40Х2,1 ММ | М | 17526,00
45 | 05333 | ПРОФНАСТИЛ С ПОЛИМЕРНЫМ ПОКРЫТИЕМ ТОЛЩИНОЙ 0,5 ММ | М2 | 56480,00
46 | 05401 | ТРУБА ГОФРИРОВАННАЯ ИХ ПВХ ДМ 20 ММ | М | 3500,00
47 | 058630 | ДЮБЕЛИ ПЛАСТМАССОВЫЕ С ШУРУПАМИ 12Х70 ММ | 10 ШТ | 1500,00
48 | 080625 | ПЕНА МОНТАЖНАЯ (ГЕРМЕТИК ПЕНОПОЛИУРЕТАНО-ВЫЙ ТИПА MAKROFLEKS, SOUDAL) ДЛЯ ГЕРМЕТИЗАЦИИ СТЫКОВ В БАЛЛОНЧИКЕ ЕМКОСТЬЮ 0,75 Л. | ШТ | 36000,00
49 | 09219 | ВОДА | М3 | 440,00
50 | 09249 | ГРАВИЙ | М3 | 33470,00
51 | 12102 | РАСТВОР ГОТОВЫЙ КЛАДОЧНЫЙ ТЯЖЕЛЫЙ ЦЕМЕНТНЫЙ М-50 | М3 | 304926,85
52 | 12104 | РАСТВОР ГОТОВЫЙ КЛАДОЧНЫЙ ТЯЖЕЛЫЙ ЦЕМЕНТНЫЙ М-100 | М3 | 342771,85
53 | 12105 | РАСТВОР ГОТОВЫЙ КЛАДОЧНЫЙ ТЯЖЕЛЫЙ ЦЕМЕНТНЫЙ М-150 | М3 | 411722,85
54 | 12135 | РАСТВОР ОТДЕЛОЧНЫЙ ТЯЖЕЛЫЙ ЦЕМЕНТНЫЙ 1:3 | М3 | 416033,88
55 | 12138 | РАСТВОР ОТДЕЛОЧНЫЙ ТЯЖЕЛЫЙ ЦЕМЕНТНО-ИЗВЕСТКОВЫЙ 1:1:6 | М3 | 370898,04
56 | 12147 | РАСТВОР ОТДЕЛОЧНЫЙ ТЯЖЕЛЫЙ ИЗВЕСТКОВЫЙ 1:2,5 | М3 | 500771,23
57 | 16070 | КАМНИ ЛЕГКОБЕТОННЫЕ | М3 | 242880,00
58 | 29109 | ПАНЕЛИ «АЛЮПАН» | М2 | 127037.3
59 | 29160 | ВИНТЫ САМОНАРЕЗАЮЩИЕ | ШТ | 145,00
60 | 29161 | АНКЕРНЫЕ БОЛТЫ | ШТ | 2500,00
61 | 29922 | РЕЙКИ ОТДЕЛОЧНЫЕ ПЛАСТИКОВЫЕ | М | 750,00
62 | 29962 | ЗАКЛАДНЫЕ ДЕТАЛИ ИЗ АЛЮМИНИЕВОГО ПРОФИЛЯ РАЗМЕРОМ 60Х27Х0,6 | М | 6420,00
63 | 30320 | ВИНТЫ С ПОЛУКРУГЛОЙ ГОЛОВКОЙ ДЛИНОЙ 50 ММ | ТН | 11000000,00
64 | 30322 | БОЛТЫ СТРОИТЕЛЬНЫЕ С ГАЙКАМИ И ШАЙБАМИ | ТН | 11000000,00
65 | 30389 | ГВОЗДИ СТРОИТЕЛЬНЫЕ С ПЛОСКОЙ ГОЛОВКОЙ 1.6Х50 ММ | ТН | 8500000,00
66 | 30391 | ГВОЗДИ СТРОИТЕЛЬНЫЕ С ПЛОСКОЙ ГОЛОВКОЙ 1.8Х60 ММ | ТН | 8500000,00
67 | 30405 | ГВОЗДИ ТОЛЕВЫЕ КРУГЛЫЕ 3.0Х40 ММ | ТН | 8500000,00
68 | 30407 | ГВОЗДИ СТРОИТЕЛЬНЫЕ | ТН | 8500000,00
69 | 30434 | ДЮБЕЛИ РАСПОРНЫЕ | 100 ШТ | 15000,00
70 | 30484 | БОЛТЫ СТРОИТЕЛЬНЫЕ С ШЕСТИГРАННОЙ С ГАЙКАМИ И ШАЙБАМИ | КГ | 11000,00
71 | 30548 | МЕТАЛЛОКАРКАС ИЗ ЖЕСТЕНОГО ПРОФИЛЯ | М | 6900,00
72 | 30625 | ВЫТЯЖНЫЕ КЛЕПКИ | ШТ | 100,00
73 | 30652 | ИЗВЕСТЬ СТРОИТЕЛЬНАЯ НЕГАШЕНАЯ КОМОВАЯ, СОРТ 1 | ТН | 565100,00
74 | 30654 | ГИПСОВЫЕ ВЯЖУЩИЕ Г-3 | ТН | 565100,00
75 | 30732 | ПЛИТКИ ДЛЯ ПОЛОВ КЕРАМИЧЕСКИЕ ГЛАДКИЕ НЕГЛАЗУРОВАННЫЕ ОДНОЦВЕТНЫЕ С КРАСИТЕЛЕМ КВАДРАТНЫЕ И ПРЯМОУГОЛЬНЫЕ, ТОЛЩИНОЙ 11-13 ММ | М2 | 45000,00
76 | 31054 | КРАСКИ ВОДОЭМУЛЬСИОННЫЕ | ТН | 7200000,00
77 | 31087 | КРАСКА ДЛЯ ВНУТРЕННИХ РАБОТ | КГ | 20604,00
78 | 31478 | ДЮБЕЛЬ-ПРОБКИ ДЛИНОЙ 65 ММ | ШТ | 500,00
79 | 31692 | КЛЕЙ 88-СА | КГ | 60500,00
80 | 31709 | ШПАТЛЕВКА КЛЕЕВАЯ | ТН | 1600000,00
81 | 32104 | МАСТИКА БИТУМНАЯ КРОВЕЛЬНАЯ ГОРЯЧАЯ | ТН | 4000000,00
82 | 32105 | МАСТИКА БИТУМНО-ЛАТЕКСНАЯ КРОВЕЛЬНАЯ | ТН | 4000000,00
83 | 32501 | ПОКОВКИ ИЗ КВАДРАТНЫХ ЗАГОТОВОК ПРИ МАССЕ ОДНОЙ ПОКОВКИ 1,8 КГ | ТН | 420500,00
84 | 32502 | ПОКОВКИ ИЗ КВАДРАТНЫХ ЗАГОТОВОК ПРИ МАССЕ ОДНОЙ ПОКОВКИ 2,825 КГ | ТН | 420500,00
85 | 32507 | ПОКОВКИ ОЦИНКОВАННЫЕ ИЗ КВАДРАТНЫХ ЗАГОТОВОК ПРИ МАССЕ ОДНОЙ ПОКОВКИ 2,825 КГ | ТН | 420500,00
86 | 32522 | ПРОВОЛОКА КАНАТНАЯ ОЦИНКОВАННАЯ ГРУППЫ С, МАРКИ В, ДИАМЕТРОМ 3 ММ | ТН | 7960000,00
87 | 32524 | КАТАНКА ГОРЯЧЕКАТАНАЯ ОБЫЧНОЙ ТОЧНОСТИ В МОТКАХ ИЗ СТАЛИ СВ-08А ДИАМЕТРОМ 6,3-6,5 ММ | ТН | 7000000,00
88 | 32540 | ПРОВОЛОКА ИЗ НИЗКОУГЛЕРОДИСТОЙ ОЦИНКОВАННОЙ СТАЛИ /1Ц/, ТЕРМИЧЕСКИ ОБРАБОТАННОЙ, ОБЩЕГО НАЗНАЧЕНИЯ, ВЫСШЕЙ КАТЕГОРИИ КАЧЕСТВА Д 3,0 ММ | ТН | 8750000,00
89 | 33205 | СЕТКА ПРОВОЛОЧНАЯ ТКАНАЯ С КВАДРАТНЫМИ ЯЧЕЙКАМИ ГРУППЫ 2 БЕЗ ПОКРЫТИЯ ИЗ НИЗКОУГЛЕРОДИСТОЙ ПРОВОЛОКИ | М2 | 9100,00
90 | 33731 | ОЦИНКОВАННАЯ СТАЛЬ ЛИСТОВАЯ ГОСТ 7118-78 ТОЛЩ. 0,5ММ | ТН | 8750000,00
91 | 33746 | ПРОКАТ ПОЛОСОВОЙ ИЗ СТАЛИ МАРКИ СТ3СП ШИРИНОЙ 50-200 ММ ТОЛЩИНОЙ 4-5 ММ | ТН | 5971991,00
92 | 34241 | КИСЛОРОД ТЕХНИЧЕСКИЙ ГАЗООБРАЗНЫЙ | М3 | 3500,00
93 | 34526 | ПОРТЛАНДЦЕМЕНТ ПУЦЦОЛАНОВЫЙ МАРКИ 400 | ТН | 600000,00
94 | 35101 | ШУРУПЫ С ПОЛУКРУГЛОЙ ГОЛОВКОЙ 4Х40 ММ | ТН | 15833000,00
95 | 35310 | ЭЛЕКТРОДЫ Д 4 ММ: Э42 | ТН | 13500000,00
96 | 35318 | ЭЛЕКТРОДЫ Д 5 ММ: Э42 | ТН | 13500000,00
97 | 35346 | ЭЛЕКТРОДЫ УОНИ 13/45 | КГ | 13500,00
98 | 35377 | ЭЛЕКТРОДЫ ДИАМЕТРОМ 4 ММ Э42А | КГ | 13500,00
99 | 35454 | БРУС ДЕРЕВЯННЫЙ | М3 | 2853310,00
100 | 35510 | ОПИЛКИ ДРЕВЕСНЫЕ | М3 | 0,00
101 | 35516 | РОГОЖА | М2 | 0,00
102 | 35538 | ШКУРКА ШЛИФОВАЛЬНАЯ ДВУХСЛОЙНАЯ С ЗЕРНИСТОСТЬЮ 40/25 | М2 | 5700,00
103 | 36023 | БРУСКИ ОБРЕЗНЫЕ ИЗ ХВОЙНЫХ ПОРОД ДЛИНОЙ 4-6.5М, ШИРИНОЙ 75-150ММ, ТОЛЩИНОЙ 40-75 ММ, I СОРТА | М3 | 2853310,00
104 | 36026 | БРУСКИ ОБРЕЗНЫЕ ИЗ ХВОЙНЫХ ПОРОД ДЛИНОЙ 4-6.5М, ШИРИНОЙ 75-150ММ, ТОЛЩИНОЙ 40-75 ММ, IY СОРТА | М3 | 2853310,00
105 | 36061 | ДОСКИ ОБРЕЗНЫЕ ИЗ ХВОЙНЫХ ПОРОД ДЛИНОЙ 4-6,5 М, ШИРИНОЙ 75-150 ММ, ТОЛЩИНОЙ 44 ММ И БОЛЕЕ, III СОРТА | М3 | 2350000,00
106 | 36138 | ДОСКИ НЕОБРЕЗНЫЕ ИЗ ХВОЙНЫХ ПОРОД ДЛИНОЙ 2-3,75 М, ЛЮБОЙ ШИРИНЫ, ТОЛЩИНОЙ 32, 40 ММ, IV СОРТА | М3 | 2250000,00
107 | 38571 | МАТЫ ПРОШИВНЫЕ ИЗ СУПЕРТОНКОГО СТЕКЛОВОЛОКНА БЕЗ СВЯЗУЮЩЕГО /ТУ95-324-88/ ТОЛЩИНОЙ 100 ММ | М3 | 263125,00
108 | 40955 | БОЛТЫ АНКЕРНЫЕ С ГАЙКАМИ | ТН | 11000000,00
109 | 41014 | ДЮБЕЛЯ | 10 ШТ | 1500,00
110 | 42208 | КОНЕКТОР СЕТЕВОЙ | ШТ | 2000,00
111 | 43960 | ПАНЕЛИ ОБЛИЦОВОЧНЫЕ ПЛАСТИКОВЫЕ | М2 | 22500,00
112 | 44059 | ВЕТОШЬ | КГ | 2500,00
113 | 44204 | ПЛИТКИ БЕТОННЫЕ | М3 | 36000,00
114 | 44354 | ПЛИТКИ ПЛИНТУСНЫЕ | М | 4500,00
115 | 44359 | ПЛИТКИ КЕРАМИЧЕСКИЕ ФАСАДНЫЕ | М2 | 52000,00
116 | 44897 | ШЛИФКРУГИ | ШТ | 0,00
117 | 45013 | БЕТОН ТЯЖЕЛЫЙ, КЛАСС В 12,5 (М150) | М3 | 326770,98
118 | 45021 | БЕТОН ТЯЖЕЛЫЙ, КЛАСС В 7,5 (М100) | М3 | 314653,96
119 | 45045 | ГРАВИЙ КЕРАМЗИТОВЫЙ | М3 | 360000,00
120 | 45055 | ГРАВИЙ ДЛЯ СТРОИТЕЛЬНЫХ РАБОТ ФРАКЦИИ 40-70 ММ | М3 | 33470,00
121 | 45077 | ПРОПАН-БУТАН, СМЕСЬ ТЕХНИЧЕСКАЯ | КГ | 3350,00
122 | 45089 | ПАСТА АНТИСЕПТИЧЕСКАЯ | ТН | 8900000,00
123 | 45401 | ГВОЗДИ ОТДЕЛОЧНЫЕ | Т | 8500000,00
124 | 45527 | БИРКИ МАРКИРОВОЧНЫЕ | 100 ШТ | 20000,00
125 | 45672 | ГИЛЬЗЫ ДЛЯ КОНДИЦИОНЕРА ДМ 50 ММ L-400 ММ | ШТ | 5200,00
126 | 45768 | ВТУЛКИ ИЗОЛИРУЮЩИЕ | ШТ | 2500,00
127 | 46160 | СВЕТИЛЬНИК СВЕТОДИОДНЫЙ СR 90WDA-Q 10 W | ШТ | 24750,00
128 | 47801 | ТРУБЫ ВОДОСТОЧНЫЕ | М | 58817,00
129 | 50756 | ОТДЕЛЬНЫЕ КОНСТРУКТИВНЫЕ ЭЛЕМЕНТЫ ЗДАНИЙ И СООРУЖЕНИЙ С ПРЕОБЛАДАНИЕМ ГОРЯЧЕКАТАННЫХ ПРОФИЛЕЙ МАССОЙ 0.1 ДО 0.5 Т | ТН | 9000000,00
130 | 50801 | КОНСТРУКЦИЙ ИНДИВИДУАЛЬНЫЕ РЕШЕТШАТЫЕ СВАРНЫЕ ИЗ СТАЛИ МЕЛКИХ ПРОФИЛЕЙ МАССА, ДО 0,1Т | ТН | 9000000,00
131 | 51302 | ВИТРАЖИ АЛЮМИНИЕВЫЕ С КОЛЕНЫМ СТЕКЛОМ С ДВЕРЬЯМИ | М2 | 1095853.555
132 | 51619 | ЩИТЫ ИЗ ДОСОК ТОЛЩИНА 25 ММ | М2 | 144127.5
133 | 51620 | ЩИТЫ ИЗ ДОСОК ТОЛЩИНА 40 ММ | М2 | 141227,00
134 | 59253 | КОРОБ ПХВ 60Х25ММ | М | 9222,00
135 | 61608 | СКОБЫ РАЗНЫЕ | 10 ШТ | 2500,00
136 | 62796 | КОЛПАЧКИ ИЗОЛИРУЮЩИЕ | 10 ШТ | 3200,00
137 | 63499 | ГИЛЬЗЫ СОЕДИНИТЕЛЬНЫЕ | 100 ШТ | 20000,00
138 | 64457 | НАКОНЕЧНИКИ КАБЕЛЬНЫЕ | ШТ | 1300,00
139 | 64674 | ПАТРОНЫ ДЛЯ ПРИСТРЕЛКИ | 10 ШТ | 2000,00
140 | 64806 | ПЕРЕМЫЧКИ ГИБКИЕ, ТИП ПГС-50 | ШТ | 1460,00
141 | 64851 | ПОЛОСКА ДЛЯ КРЕПЛЕНИЯ ПРОВОДОВ | 100 ШТ | 5000,00
142 | 64855 | ПРИПОИ ОЛОВЯННО-СВИНЦОВЫЕ БЕССУРЬМЯНИСТЫЕ МАРКИ ПОС40 | КГ | 520,00
143 | 64926 | РОЗЕТКА ПОТОЛОЧНАЯ | 100 ШТ | 20000,00
144 | 65079 | ВЫКЛЮЧАТЕЛЬ ОДНОПОЛЮСНЫЙ ДЛЯ СКРЫТОЙ ПРОВОДКИ С-1-86-10/220 | ШТ | 35333,00
145 | 65089 | РОЗЕТКА ШТЕПСЕЛЬНАЯ С ЗАЗЕМЛЯЮЩИМ КОНТАКТОМ, ТИП: РШ-Ц-20-С-10/220 | ШТ | 15250,00
146 | 65155 | СЖИМЫ ОТВЕТВИТЕЛЬНЫЕ | 100 ШТ | 2000,00
147 | 65312 | ТРУБКА ПОЛИВИНИЛХЛОРИДНАЯ | КГ | 2000,00
148 | 65317 | ТРУБКА ХВТ | КГ | 2000,00
149 | 72332 | КОРОБКА ДЛЯ РОЗЕТОК И ВЫКЛЮЧАТЕЛЕЙ | ШТ | 990,00
150 | 74484 | ТРОС СТАЛЬНОЙ (ПРОВОЛОКА ДМ 5ММ) | М | 60000,00
151 | 76853 | ШУРУПЫ-САМОРЕЗЫ 35 ММ | КГ | 11000,00
152 | 87892 | СОЕДИНИТЕЛЬНЫЕ ЭЛЕМЕНТЫ | ШТ | 1800,00
153 | 97117 | ЛЕНТА ЛИПКАЯ ИЗОЛЯЦИОННАЯ НА ПОЛИКАСИНОВОМ КОМПАУНДЕ МАРКИ ЛСЭПЛ ШИРИНОЙ 20-30ММ ТОЛЩИНОЙ ОТ 0,14 ДО 0,19ММ ВКЛ. | КГ | 15000,00
154 | 59254 | КАБЕЛИ СЕТЕВОЙ UTP 5Е 05 ММ | М | 5200,00
155 | 59255 | КАБЕЛИ СИЛОВЫЕ МАРКИ ВВГ-3Х1,0ММ2 | М | 7919,00
156 | 62691 | КАБЕЛИ СЕТЕВОЙ UTP 0,5 ККВЭВ-2Х4Х0,52+ПИТАНИЯ | М | 4200,00
157 |  | КАМЕРА УЛИЧНОГО ВИДЕОНАБЛЮДЕНИЯ IP-4МР HIKVISION ДО 30 М(ЦИФРОВОЕ ВИДЕОЗАПИСЫВАЮЩЕЕ УСТРОЙСТВО) | ШТ | 492708,00
158 |  | ЦИФРОВОЕ ВИДЕОЗАПИСЫВАЮЩЕЕ УСТРОЙСТВО С ВСТРОЕННЫМ ДЕТЕКТОРОМ ДВИЖЕНИЯ 4 К HIKVISION КОЛИЧЕСТВО КАНАЛОВ 8 | ШТ | 446400,00
159 |  | КАМЕРА ВНУТРЕННЕГО ВИДЕОНАБЛЮДЕНИЕ IP-4МР HIKVISION ДО 30 М (ЦИФРОВОЕ ВИДЕОЗАПИСЫВАЮЩЕЕ УСТРОЙСТВО) | ШТ | 492708,00
160 |  | ИНВЕРТОР НАПРЯЖЕНИЯ С АККУМУЛЯТОРОМ AVT 1600 W 12 V 2 100 AH | ШТ | 4158000,00
161 |  | БЛОК ПИТАНИЯ ВИДЕОКАМЕР ИБП 12 V 3 А | ШТ | 58333,00
162 |  | ЖЕСТКИЙ ДИСК 4 tb seagate SAMSUN | ШТ | 1275250,00
163 |  | СЕТЕВОЙ КОММУТАТОР ХАБ 8 TPLIN 8 | ШТ | 395833,00
164 |  | ЭЛЕКТРО-ПЕРЕНОСКА (ПИЛОТ-5 М) | ШТ | 55000,00
165 |  | ВЫКЛЮЧАТЕЛИ АВТОМАТИЧЕСКИЕ ТИПА АЕ 2044-16 | ШТ | 24200,00
166 |  | ДАТЧИК ДЫМОВОЙ ИП 212-187-РУБЕЖ | ШТ | 44000,00
167 |  | СЧЁТЧИК ЭЛЕКТРОННЫЙ ОДНОФАЗНЫЙ DDSY 283 | ШТ | 550000,00
168 |  | КОНДИЦИОНЕРЫ НАСТЕННЫЕ "ЗИМО-ЛЕТО" АРТЕЛЬ Е-12 РВР(S=25М2,Р=0,97 КВТ/Ч) | ШТ | 2860000,00
169 |  | СВЕТОВОЕ ТАБЛО | ШТ | 59469,00
170 |  | РЕКЛАМА | ШТ | 84875,00
171 |  | РЕКЛАМНАЯ ПАНЕЛЬ | ШТ | 194625,00
172 |  | БУКВЫ РЕКЛАМНЫЕ (САМОКЛЕЮЩИЕСЯ) | КОМПЛЕКТ | 8000000
|  | ПРОЧИЕ ЗАТРАТЫ ПОДРЯДЧИКА | % | 20.92
ТРАНСПОРТНЫЕ РАСХОДЫ
|  | КАБЕЛЬНАЯ ПРОДУКЦИЯ | % | 1.5
|  | МАТЕРИАЛ | % | 5
|  | ОБОРУДОВАНИЕ | % | 2