## _ЛРВ
Форма N 5
"O'zMilliy Bank" AT Surxondaryo viloyati Mintaqaviy filiali birinchi qavati "Chakana va ulgurji xizmatlar ofisi" bo‘limini mukammal ta'mirlash ishlari bo‘yicha
(наименование стройки)
ЛОКАЛЬНАЯ РЕСУРСНАЯ ВЕДОМОСТЬ №
(локальная ресурсная смета)
на | КАПИТАЛЬНЫЙ РЕМОНТ, РЕМОНТНО-СТРОИТЕЛЬНЫЕ РАБОТЫ
(наименование работ и затрат, наименование объекта)
Основание:
N п.п. | Шифр номера нормативов и коды ресурсов | Наименование работ и затрат | Единица измерения | Количество
|  |  |  | на. ед. измерения | по проектным данным
1 | 2 | 3 | 4 | 5 | 6
РАЗДЕЛ 1. ДЕМОНТАЖНЫЕ РАБОТЫ
1 | Е57-002-03 | РАЗБОРКА ПОКРЫТИЙ ПОЛОВ: ИЗ КЕРАМИЧЕСКИХ ПЛИТОК | 100М2 | 1.62
1.1 | 1 | ЗАТРАТЫ ТРУДА РАБОЧИХ-СТРОИТЕЛЕЙ | ЧЕЛ.-Ч | 69.87 | 113.1894
1.2 | 3 | ЗАТРАТЫ ТРУДА МАШИНИСТОВ | ЧЕЛ.-Ч | 1.44 | 2.3328
1.3 | 1522 | ПОДЪЕМНИКИ МАЧТОВЫЕ СТРОИТЕЛЬНЫЕ 0,5 Т | МАШ.-Ч | 1.44 | 2.3328
1.4 | 99999 | СТРОИТЕЛЬНЫЙ МУСОР | Т | 5.2 | 8.424
2 | Е57-002-11 ДОП. 5 | РАЗБОРКА ПОКРЫТИЙ ПОЛОВ: ЦЕМЕНТНЫХ | 100М2 | 1.62
2.1 | 1 | ЗАТРАТЫ ТРУДА РАБОЧИХ-СТРОИТЕЛЕЙ | ЧЕЛ.-Ч | 126.56 | 205.0272
2.2 | 1522 | ПОДЪЕМНИКИ МАЧТОВЫЕ СТРОИТЕЛЬНЫЕ 0,5 Т | МАШ.-Ч | 1.8 | 2.916
2.3 | 2831 | МОЛОТКИ ОТБОЙНЫЕ ЭЛЕКТРИЧЕСКИЕ | МАШ.-Ч | 53.76 | 87.0912
2.4 | 99999 | СТРОИТЕЛЬНЫЙ МУСОР | Т | 6.6 | 10.692
3 | Е54-003-01 | РАЗБОРКА ПОДШИВКИ ПОТОЛКОВ | 100М2 | 0.23
3.1 | 1 | ЗАТРАТЫ ТРУДА РАБОЧИХ-СТРОИТЕЛЕЙ | ЧЕЛ.-Ч | 28.87 | 6.6401
3.2 | 3 | ЗАТРАТЫ ТРУДА МАШИНИСТОВ | ЧЕЛ.-Ч | 0.8 | 0.184
3.3 | 1522 | ПОДЪЕМНИКИ МАЧТОВЫЕ СТРОИТЕЛЬНЫЕ 0,5 Т | МАШ.-Ч | 0.8 | 0.184
3.4 | 99999 | СТРОИТЕЛЬНЫЙ МУСОР | Т | 2.39 | 0.5497
4 | Е1501-055-14 ДОП. 5 ШНК4.02.00-04 П.3.3Г КЗТР=0,6, КЭМ=0,6, КМР=0 | РАЗБОРКА НАТЯЖНЫХ ПОТОЛКОВ ИЗ ПОЛИВИНИЛХЛОРИДНОЙ ПЛЕНКИ | 100М2 | 0.6
4.1 | 1 | ЗАТРАТЫ ТРУДА РАБОЧИХ-СТРОИТЕЛЕЙ | ЧЕЛ.-Ч | 23.436 | 14.0616
4.2 | 3 | ЗАТРАТЫ ТРУДА МАШИНИСТОВ | ЧЕЛ.-Ч | 0.114 | 0.0684
4.3 | 2509 | АВТОМОБИЛИ БОРТОВЫЕ ГРУЗОПОДЪЕМНОСТЬЮ ДО 5 Т | МАШ.-Ч | 0.114 | 0.0684
4.4 | 3325 | ДРЕЛЬ-ПЕРФОРАТОР ЭЛЕКТРИЧЕСКАЯ | МАШ.-Ч | 7.356 | 4.4136
4.5 | 3327 | ШУРУПОВЕРТ ЭЛЕКТРИЧЕСКИЙ | МАШ.-Ч | 1.344 | 0.8064
4.6 | 3374 | НАГРЕВАТЕЛИ ВОЗДУХА ГАЗОВЫЕ ПРЯМОГО НАГРЕВА МОЩНОСТЬЮ 31-47 КВТ | МАШ.-Ч | 0.318 | 0.1908
5 | Е63-010-02 | РАЗБОРКА ОБЛИЦОВКИ ИЗ ГИПСОКАРТОННЫХ ЛИСТОВ: ПОТОЛКОВ | 100М2 | 0.78
5.1 | 1 | ЗАТРАТЫ ТРУДА РАБОЧИХ-СТРОИТЕЛЕЙ | ЧЕЛ.-Ч | 9.58 | 7.4724
5.2 | 3 | ЗАТРАТЫ ТРУДА МАШИНИСТОВ | ЧЕЛ.-Ч | 0.2 | 0.156
5.3 | 1522 | ПОДЪЕМНИКИ МАЧТОВЫЕ СТРОИТЕЛЬНЫЕ 0,5 Т | МАШ.-Ч | 0.2 | 0.156
6 | Е54-003-05 ДОП. 8 | РАЗБОРКА ПОДШИВКИ ПОТОЛКОВ ИЗ ПАНЕЛЕЙ МДФ | 100М2 ПОДШИВКИ | 0.23
6.1 | 1 | ЗАТРАТЫ ТРУДА РАБОЧИХ-СТРОИТЕЛЕЙ | ЧЕЛ.-Ч | 32.68 | 7.5164
6.2 | 3 | ЗАТРАТЫ ТРУДА МАШИНИСТОВ | ЧЕЛ.-Ч | 0.08 | 0.0184
6.3 | 1522 | ПОДЪЕМНИКИ МАЧТОВЫЕ СТРОИТЕЛЬНЫЕ 0,5 Т | МАШ.-Ч | 0.08 | 0.0184
6.4 | 99997 | СТРОИТЕЛЬНЫЙ МУСОР И МАССА ВОЗВРАТНЫХ МАТЕРИАЛОВ | Т | 0.26 | 0.0598
7 | Е4602-009-02 | ОТБИВКА ШТУКАТУРКИ С ПОВЕРХНОСТЕЙ СТЕН | 100М2 | 3.0461
7.1 | 1 | ЗАТРАТЫ ТРУДА РАБОЧИХ-СТРОИТЕЛЕЙ | ЧЕЛ.-Ч | 22.82 | 69.512
8 | Е62-041-01 | ОЧИСТКА ВРУЧНУЮ ПОВЕРХНОСТИ ОТ КРАСОК | 100М2 | 0.5222
8.1 | 1 | ЗАТРАТЫ ТРУДА РАБОЧИХ-СТРОИТЕЛЕЙ | ЧЕЛ.-Ч | 20.8 | 10.8618
9 | Е1001-036-04ДОП. 11 ГОСАРХИТЕКТСТРОЙ РУЗ ПР. № 429 ОТ 15.12.17 Г. ШНК4.02.00-04 П.3.3Г КЗТР=0,6, КЭМ=0,6, КМР=0 | РАЗБОРКА АЛЮМИНИЕВЫХ ВИТРАЖНЫХ БЛОКОВ С КАЛЕННЫМИ СТЕКЛАМИ | 100 М2 | 1.008
9.1 | 1 | ЗАТРАТЫ ТРУДА РАБОЧИХ-СТРОИТЕЛЕЙ | ЧЕЛ.-Ч | 54.534 | 54.9703
9.2 | 3 | ЗАТРАТЫ ТРУДА МАШИНИСТОВ | ЧЕЛ.-Ч | 2.352 | 2.3708
9.3 | 2209 | ШУРУПОВЕРТЫ СТРОИТЕЛЬНО-МОНТАЖНЫЕ | МАШ.-Ч | 3.672 | 3.7014
9.4 | 2875 | ПЕРФОРАТОРЫ ЭЛЕКТРИЧЕСКИЕ | МАШ.-Ч | 5.652 | 5.6972
10 | Е55-001-05 | РАЗБОРКА ДЕРЕВЯННЫХ ПЕРЕГОРОДОК КАРКАСНЫХ, ОБШИТЫХ ДОСКАМИ НЕОШТУКАТУРЕННЫХ | 100М2 | 0.18
10.1 | 1 | ЗАТРАТЫ ТРУДА РАБОЧИХ-СТРОИТЕЛЕЙ | ЧЕЛ.-Ч | 53.78 | 9.6804
10.2 | 3 | ЗАТРАТЫ ТРУДА МАШИНИСТОВ | ЧЕЛ.-Ч | 1.9 | 0.342
10.3 | 2509 | АВТОМОБИЛИ БОРТОВЫЕ ГРУЗОПОДЪЕМНОСТЬЮ ДО 5 Т | МАШ.-Ч | 1.9 | 0.342
10.4 | 99999 | СТРОИТЕЛЬНЫЙ МУСОР | Т | 6.01 | 1.0818
11 | Е67-001-01 | ДЕМОНТАЖ ЭЛЕКТРОПРОВОДКИ: СКРЫТАЯ ПРОВОДКА | 100М | 2.36
11.1 | 1 | ЗАТРАТЫ ТРУДА РАБОЧИХ-СТРОИТЕЛЕЙ | ЧЕЛ.-Ч | 2.54 | 5.9944
11.2 | 99999 | СТРОИТЕЛЬНЫЙ МУСОР | Т | 0.004 | 0.00944
12 | Е67-004-01 | ДЕМОНТАЖ ОСВЕТИТЕЛЬНЫХ ПРИБОРОВ: ВЫКЛЮЧАТЕЛИ, РОЗЕТКИ | 100ШТ | 0.06
12.1 | 1 | ЗАТРАТЫ ТРУДА РАБОЧИХ-СТРОИТЕЛЕЙ | ЧЕЛ.-Ч | 5.84 | 0.3504
13 | Е67-004-02 | ДЕМОНТАЖ ОСВЕТИТЕЛЬНЫХ ПРИБОРОВ: ПАТРОНЫ, ПОДВЕСЫ | 100ШТ | 0.08
13.1 | 1 | ЗАТРАТЫ ТРУДА РАБОЧИХ-СТРОИТЕЛЕЙ | ЧЕЛ.-Ч | 3.74 | 0.2992
14 | Е67-004-04 | ДЕМОНТАЖ ОСВЕТИТЕЛЬНЫХ ПРИБОРОВ: БРА, ПЛАФОНЫ | 100ШТ | 0.18
14.1 | 1 | ЗАТРАТЫ ТРУДА РАБОЧИХ-СТРОИТЕЛЕЙ | ЧЕЛ.-Ч | 10.81 | 1.9458
14.2 | 3 | ЗАТРАТЫ ТРУДА МАШИНИСТОВ | ЧЕЛ.-Ч | 0.03 | 0.0054
14.3 | 1522 | ПОДЪЕМНИКИ МАЧТОВЫЕ СТРОИТЕЛЬНЫЕ 0,5 Т | МАШ.-Ч | 0.03 | 0.0054
15 | Е4604-012-01 | РАЗБОРКА ДЕРЕВЯННЫХ ЗАПОЛНЕНИЙ ПРОЕМОВ ОКОННЫХ С ПОДОКОННЫМИ ДОСКАМИ | 100М2 | 0.0864
15.1 | 1 | ЗАТРАТЫ ТРУДА РАБОЧИХ-СТРОИТЕЛЕЙ | ЧЕЛ.-Ч | 188.54 | 16.2899
15.2 | 3 | ЗАТРАТЫ ТРУДА МАШИНИСТОВ | ЧЕЛ.-Ч | 7.74 | 0.66874
15.3 | 1522 | ПОДЪЕМНИКИ МАЧТОВЫЕ СТРОИТЕЛЬНЫЕ 0,5 Т | МАШ.-Ч | 7.74 | 0.66874
16 | Е4603-008-01 | УСТРОЙСТВО НИШ В КИРПИЧНЫХ СТЕНАХ ГЛУБИНОЙ ДО 12 СМ (ДЛЯ БАТАРЕЕ ОТОПЛЕНИЯ) | 10М2 | 0.36
16.1 | 1 | ЗАТРАТЫ ТРУДА РАБОЧИХ-СТРОИТЕЛЕЙ | ЧЕЛ.-Ч | 26.6 | 9.576
16.2 | 3 | ЗАТРАТЫ ТРУДА МАШИНИСТОВ | ЧЕЛ.-Ч | 5.97 | 2.1492
16.3 | 660 | КОМПРЕССОРЫ ПЕРЕДВИЖНЫЕ С ДВИГАТЕЛЕМ ВНУТРЕННЕГО СГОРАНИЯ ДАВЛЕНИЕМ ДО 686 КПА (7 АТМ.) 5 М3/МИН | МАШ.-Ч | 5.97 | 2.1492
16.4 | 1199 | МОЛОТКИ ПРИ РАБОТЕ ОТ ПЕРЕДВИЖНЫХ КОМПРЕССОРНЫХ СТАНЦИЙ ОТБОЙНЫЕ ПНЕВМАТИЧЕСКИЕ | МАШ.-Ч | 11.94 | 4.2984
17 | Е65-022-01 | ПРОЧИСТКА И ПРОМЫВКА ОТОПИТЕЛЬНЫХ ПРИБОРОВ (ДЕМОНТАЖ И УСТАНОВКА) | 100ШТ | 0.04
17.1 | 1 | ЗАТРАТЫ ТРУДА РАБОЧИХ-СТРОИТЕЛЕЙ | ЧЕЛ.-Ч | 291.6 | 11.664
17.2 | 9210 | ВОДА | М3 | 4.2 | 0.168
17.3 | 30956 | КРАСКИ МАСЛЯНЫЕ ЗЕМЛЯНЫЕ МА-0115 МУМИЯ, СУРИК ЖЕЛЕЗНЫЙ | Т | 0.012 | 0.00048
17.4 | 31651 | ОЛИФА КОМБИНИРОВАННАЯ К-3 | Т | 0.005 | 0.0002
17.5 | 35567 | ОЧЕС ЛЬНЯНОЙ | КГ | 5 | 0.2
18 | Е65-015-10 | ЗАМЕНА ТРУБОПРОВОДОВ ОТОПЛЕНИЯ ИЗ СТАЛЬНЫХ ТРУБ НА ТРУБОПРОВОДЫ ИЗ МНОГОСЛОЙНЫХ МЕТАЛЛ-ПОЛИМЕРНЫХ ТРУБ ПРИ КОЛЛЕКТОРНОЙ СИСТЕМЕ ОТОПЛЕНИЯ ДИАМЕТРОМ ДО: 25 ММ | 100М | 0.261
18.1 | 1 | ЗАТРАТЫ ТРУДА РАБОЧИХ-СТРОИТЕЛЕЙ | ЧЕЛ.-Ч | 167 | 43.587
18.2 | 3 | ЗАТРАТЫ ТРУДА МАШИНИСТОВ | ЧЕЛ.-Ч | 0.6 | 0.1566
18.3 | 521 | ДРЕЛИ ЭЛЕКТРИЧЕСКИЕ | МАШ.-Ч | 4.64 | 1.211
18.4 | 2509 | АВТОМОБИЛИ БОРТОВЫЕ ГРУЗОПОДЪЕМНОСТЬЮ ДО 5 Т | МАШ.-Ч | 0.65 | 0.16965
18.5 | 2577 | АППАРАТЫ ДЛЯ ГАЗОВОЙ СВАРКИ И РЕЗКИ | МАШ.-Ч | 2.7 | 0.7047
18.6 | 34241 | КИСЛОРОД ТЕХНИЧЕСКИЙ ГАЗООБРАЗНЫЙ | М3 | 0.48 | 0.12528
18.7 | 34350 | АЦЕТИЛЕН ГАЗООБРАЗНЫЙ ТЕХНИЧЕСКИЙ | М3 | 0.21 | 0.05481
18.8 | 63936 | ТРУБКИ ЗАЩИТНЫЕ ГОФРИРОВАННЫЕ | М | 7 | 1.827
19 | АР | ТРУБЫ ПОЛИПРОПИЛЕНОВЫЕ ДЛЯ ГВС ДИАМ 25Х4,2 ММ PN20 | ПМ | 26.1
РАЗДЕЛ 2. РЕМОНТНЫЕ РАБОТЫ
20 | Е57-002-04 | РАЗБОРКА ПОКРЫТИЙ ПОЛОВ ДО ОСНОВ. ФУНДАМЕНТА (ДЛЯ КЛАДКИ) | 100М2 | 0.0104
20.1 | 1 | ЗАТРАТЫ ТРУДА РАБОЧИХ-СТРОИТЕЛЕЙ | ЧЕЛ.-Ч | 111.2 | 1.1565
20.2 | 3 | ЗАТРАТЫ ТРУДА МАШИНИСТОВ | ЧЕЛ.-Ч | 21 | 0.2184
20.3 | 659 | КОМПРЕССОРЫ ПЕРЕДВИЖНЫЕ С ДВИГАТЕЛЕМ ВНУТРЕННЕГО СГОРАНИЯ ДАВЛЕНИЕМ ДО 686 КПА (7 АТМ.) 5 М3/МИН | МАШ.-Ч | 19.2 | 0.19968
20.4 | 1199 | МОЛОТКИ ПРИ РАБОТЕ ОТ ПЕРЕДВИЖНЫХ КОМПРЕССОРНЫХ СТАНЦИЙ ОТБОЙНЫЕ ПНЕВМАТИЧЕСКИЕ | МАШ.-Ч | 38.4 | 0.39936
20.5 | 1522 | ПОДЪЕМНИКИ МАЧТОВЫЕ СТРОИТЕЛЬНЫЕ 0,5 Т | МАШ.-Ч | 1.8 | 0.01872
20.6 | 99999 | СТРОИТЕЛЬНЫЙ МУСОР | Т | 6.6 | 0.06864
21 | Е1202-001-02 МИНСТРОЙ РУЗ 05.01.21 N 3 | УСТРОЙСТВО ГИДРОИЗОЛЯЦИЙ ГОРИЗОНТАЛЬНЫХ ПОВЕРХНОСТЕЙ. ОКЛЕЕЧНАЯ В ОДИН СЛОЙ | 100М2 | 0.0104
21.1 | 1 | ЗАТРАТЫ ТРУДА РАБОЧИХ-СТРОИТЕЛЕЙ | ЧЕЛ.-Ч | 38.9 | 0.40456
21.2 | 3 | ЗАТРАТЫ ТРУДА МАШИНИСТОВ | ЧЕЛ.-Ч | 1.68 | 0.017472
21.3 | 659 | КОМПРЕССОРЫ ПЕРЕДВИЖНЫЕ С ДВИГАТЕЛЕМ ВНУТРЕННЕГО СГОРАНИЯ ДАВЛЕНИЕМ ДО 686 КПА (7 АТМ.) 5 М3/МИН | МАШ.-Ч | 1 | 0.0104
21.4 | 913 | КОТЛЫ БИТУМНЫЕ ПЕРЕДВИЖНЫЕ 400 Л | МАШ.-Ч | 2 | 0.0208
21.5 | 1522 | ПОДЪЕМНИКИ МАЧТОВЫЕ СТРОИТЕЛЬНЫЕ 0,5 Т | МАШ.-Ч | 0.15 | 0.00156
21.6 | 2509 | АВТОМОБИЛИ БОРТОВЫЕ ГРУЗОПОДЪЕМНОСТЬЮ ДО 5 Т | МАШ.-Ч | 0.53 | 0.005512
21.7 | 22450 | РАСТВОР ГОТОВЫЙ КЛАДОЧНЫЙ ЦЕМЕНТНЫЙ, МАРКА: 25 | М3 | 2.5 | 0.026
21.8 | 32104 | МАСТИКА БИТУМНАЯ КРОВЕЛЬНАЯ ГОРЯЧАЯ | Т | 0.244 | 0.002538
21.9 | 44070 | МАТЕРИАЛЫ ГИДРОИЗОЛЯЦИОННЫЕ РУЛОННЫЕ | М2 | 117 | 1.2168
22 | Е1202-001-03 МИНСТРОЙ РУЗ 05.01.21 N 3 | УСТРОЙСТВО ГИДРОИЗОЛЯЦИЙ ГОРИЗОНТАЛЬНЫХ ПОВЕРХНОСТЕЙ. ОКЛЕЕЧНАЯ НА КАЖДЫЙ ПОСЛЕДУЮЩИЙ СЛОЙ | 100М2 | 0.0104
22.1 | 1 | ЗАТРАТЫ ТРУДА РАБОЧИХ-СТРОИТЕЛЕЙ | ЧЕЛ.-Ч | 25.5 | 0.2652
22.2 | 3 | ЗАТРАТЫ ТРУДА МАШИНИСТОВ | ЧЕЛ.-Ч | 0.3 | 0.00312
22.3 | 913 | КОТЛЫ БИТУМНЫЕ ПЕРЕДВИЖНЫЕ 400 Л | МАШ.-Ч | 2 | 0.0208
22.4 | 1522 | ПОДЪЕМНИКИ МАЧТОВЫЕ СТРОИТЕЛЬНЫЕ 0,5 Т | МАШ.-Ч | 0.15 | 0.00156
22.5 | 2509 | АВТОМОБИЛИ БОРТОВЫЕ ГРУЗОПОДЪЕМНОСТЬЮ ДО 5 Т | МАШ.-Ч | 0.15 | 0.00156
22.6 | 32104 | МАСТИКА БИТУМНАЯ КРОВЕЛЬНАЯ ГОРЯЧАЯ | Т | 0.244 | 0.002538
22.7 | 44070 | МАТЕРИАЛЫ ГИДРОИЗОЛЯЦИОННЫЕ РУЛОННЫЕ | М2 | 117 | 1.2168
23 | Е4602-007-01 | КЛАДКА ОТДЕЛЬНЫХ УЧАСТКОВ КИРПИЧНЫХ СТЕН И ЗАДЕЛКА ПРОЕМОВ В КИРПИЧНЫХ СТЕНАХ ПРИ ОБЪЕМЕ КЛАДКИ В ОДНОМ МЕСТЕ ДО 5 М3 | М3 | 1.1375
23.1 | 1 | ЗАТРАТЫ ТРУДА РАБОЧИХ-СТРОИТЕЛЕЙ | ЧЕЛ.-Ч | 14.63 | 16.6416
23.2 | 977 | ЛЕБЕДКИ ЭЛЕКТРИЧЕСКИЕ, ТЯГОВЫМ УСИЛИЕМ 19,62 (2) КН (Т) | МАШ.-Ч | 0.32 | 0.364
23.3 | 9900 | КИРПИЧ ГЛИНЯНЫЙ ОБЫКНОВЕННЫЙ | 1000ШТ | 0.4 | 0.455
23.4 | 12221 | РАСТВОР ГОТОВЫЙ КЛАДОЧНЫЙ ТЯЖЕЛЫЙ ЦЕМЕНТНО-ИЗВЕСТКОВЫЙ, МАРКА: 50 | М3 | 0.24 | 0.273
24 | Е1502-015-09 | ШТУКАТУРКА ПОВЕРХНОСТЕЙ ИЗВЕСТКОВЫМ РАСТВОРОМ ВЫСОКОКАЧЕСТВЕННАЯ ПО КАМНЮ И БЕТОНУ СТЕН | 100М2 | 3.0461
24.1 | 1 | ЗАТРАТЫ ТРУДА РАБОЧИХ-СТРОИТЕЛЕЙ | ЧЕЛ.-Ч | 117.16 | 356.8811
24.2 | 3 | ЗАТРАТЫ ТРУДА МАШИНИСТОВ | ЧЕЛ.-Ч | 5.15 | 15.6874
24.3 | 1522 | ПОДЪЕМНИКИ МАЧТОВЫЕ СТРОИТЕЛЬНЫЕ 0,5 Т | МАШ.-Ч | 0.39 | 1.188
24.4 | 1609 | РАСТВОРОНАСОСЫ 1 М3/Ч | МАШ.-Ч | 4.76 | 14.4994
24.5 | 12138 | РАСТВОР ЦЕМЕНТНО-ИЗВЕСТКОВЫЙ 1:1:6 | М3 | 0.26 | 0.79199
24.6 | 12147 | РАСТВОР ОТДЕЛОЧНЫЙ ТЯЖЕЛЫЙ ИЗВЕСТКОВЫЙ 1:2,5 | М3 | 2.12 | 6.4577
24.7 | 30389 | ГВОЗДИ СТРОИТЕЛЬНЫЕ С ПЛОСКОЙ ГОЛОВКОЙ 1,6Х50 ММ | Т | 0.00012 | 0.000366
24.8 | 33205 | СЕТКА ТКАНАЯ С КВАДРАТНЫМИ ЯЧЕЙКАМИ N 05 БЕЗ ПОКРЫТИЯ | М2 | 5.28 | 16.0834
25 | Е1507-016-01 ДОП. 12 МИНСТРОЙ РУЗ N 519 ОТ 18.11.2019 Г. | ОБЛИЦОВКА ГИПСОВЫМИ И ГИПСОВОЛОКНИСТЫМИ ЛИСТАМИ СТЕН КОЛОН ПРИ ОТДЕЛКЕ ПОД ОКРАСКУ И ОКЛЕЙКУ ОБОЯМИ: С КРЕПЛЕНИЕМ НА ПРИСТЕННЫЙ МЕТАЛЛИЧЕСКИЙ КАРКАС С ЕГО УСТРОЙСТВОМ | 100 М2 ОТДЕЛЫВАЕМОЙ ПОВЕРХНОСТИ | 0.214
25.1 | 1 | ЗАТРАТЫ ТРУДА РАБОЧИХ-СТРОИТЕЛЕЙ | ЧЕЛ.-Ч | 128.85 | 27.5739
25.2 | 3 | ЗАТРАТЫ ТРУДА МАШИНИСТОВ | ЧЕЛ.-Ч | 0.62 | 0.13268
25.3 | 521 | ДРЕЛИ ЭЛЕКТРИЧЕСКИЕ | МАШ.-Ч | 6 | 1.284
25.4 | 1522 | ПОДЪЕМНИКИ МАЧТОВЫЕ СТРОИТЕЛЬНЫЕ 0,5 Т | МАШ.-Ч | 0.21 | 0.04494
25.5 | 2209 | ШУРУПОВЕРТЫ СТРОИТЕЛЬНО-МОНТАЖНЫЕ | МАШ.-Ч | 6 | 1.284
25.6 | 2509 | АВТОМОБИЛИ БОРТОВЫЕ ГРУЗОПОДЪЕМНОСТЬЮ ДО 5 Т | МАШ.-Ч | 0.41 | 0.08774
25.7 | 9219 | ВОДА | М3 | 0.0163 | 0.003488
25.8 | 30825 | КРЕПЕЖНЫЕ ИЗДЕЛИЯ ДЛЯ МОНТАЖА ГИПСОКАРТОНА: ДЮБЕЛИ ПЛАСТМАССОВЫЕ | ШТ | 190 | 40.66
25.9 | 30826 | КРЕПЕЖНЫЕ ИЗДЕЛИЯ ДЛЯ МОНТАЖА ГИПСОКАРТОНА: ШУРУПЫ МЕТАЛЛ-МЕТАЛЛ ОСТРОКОНЕЧНЫЕ 3,5X9,5 | 1000 ШТ | 0.5 | 0.107
25.10 | 30838 | ШПАТЛЕВКА "ФУГАГИПС" "КНАУФ" | Т | 0.025 | 0.00535
25.11 | 30848 | ЛИСТЫ ГИПСОКАРТОННЫЕ СТАНДАРТНЫЕ, КНАУФ, ТОЛЩИНОЙ 10 ММ | М2 | 105 | 22.47
25.12 | 30850 | ЛЕНТА ДЛЯ ЗАДЕЛКИ ШВОВ ГКЛ, САМОКЛЕЮЩАЯСЯ | 100 М | 0.75 | 0.1605
25.13 | 30873 | КОМПЛЕКТУЮЩИЕ ДЛЯ МОНТАЖА ГИПСОКАРТОНА: ПРОФИЛЬ НАПРАВЛЯЮЩИЙ 50X40X0,55 | М | 70 | 14.98
25.14 | 30874 | КОМПЛЕКТУЮЩИЕ ДЛЯ МОНТАЖА ГИПСОКАРТОНА: ПРОФИЛЬ ПОТОЛОЧНЫЙ 60X27 | М | 200 | 42.8
25.15 | 30876 | КОМПЛЕКТУЮЩИЕ ДЛЯ МОНТАЖА ГИПСОКАРТОНА: ПОДВЕС ПРЯМОЙ 60X27 | ШТ | 70 | 14.98
25.16 | 76848 | КРЕПЕЖНЫЕ ИЗДЕЛИЯ ДЛЯ МОНТАЖА ГИПСОКАРТОНА: ШУРУПЫ ГИПСОКАРТОН-МЕТАЛЛ 3,5Х35 | 1000 ШТ | 1.4 | 0.2996
26 | Е1501-054-01 ДОП. 1 | ОБЛИЦОВКА ПОТОЛКОВ СРЕДНЕЙ СЛОЖНОСТИ ГИПСОКАРТОННЫМИ ПЛИТАМИ КНАУФ С УСТРОЙСТВОМ КАРКАСА | 100М2 | 1.944
26.1 | 1 | ЗАТРАТЫ ТРУДА РАБОЧИХ-СТРОИТЕЛЕЙ | ЧЕЛ.-Ч | 572.87 | 1113.6822
26.2 | 521 | ДРЕЛИ ЭЛЕКТРИЧЕСКИЕ | МАШ.-Ч | 87.65 | 170.3951
26.3 | 1523 | ПИЛЫ ДИСКОВЫЕ ЭЛЕКТРИЧЕСКИЕ | МАШ.-Ч | 226.8 | 440.9083
26.4 | 2875 | ПЕРФОРАТОРЫ ЭЛЕКТРИЧЕСКИЕ | МАШ.-Ч | 53.35 | 103.7145
26.5 | 30325 | ВИНТЫ САМОНАРЕЗАЮЩИЕ СМ1-35 | Т | 0.0108 | 0.020996
26.6 | 31017 | КРАСКИ ЦВЕТНЫЕ, ГОТОВЫЕ К ПРИМЕНЕНИЮ ДЛЯ ВНУТРЕННИХ РАБОТ МА-25 ГОЛУБАЯ, ОРАНЖЕВО-БЕЖЕВАЯ | Т | 0.0031 | 0.006027
26.7 | 32297 | ШПАТЛЕВКА "KNAUF" | Т | 0.083 | 0.16135
26.8 | 32298 | ЛЕНТА САМОКЛЕЮЩАЯСЯ "KNAUF" | Т | 0.0025 | 0.00486
26.9 | 32299 | ГИПСОКАРТОННАЯ ПЛИТКА "KNAUF" | М2 | 118 | 229.3967
26.10 | 35523 | НАКОНЕЧНИК ПОЛИЭТИЛЕННОВЫЙ | 1000ШТ | 1.08 | 2.0996
26.11 | 49329 | ПРОФИЛЬ 60Х27 | М | 840 | 1632.9936
26.12 | 49330 | ЯКОРНЫЙ ПОДВЕС С ПРОВОЛОКОЙ | ШТ | 382 | 742.6233
26.13 | 49331 | ПРЯМОЙ ПОДВЕС | ШТ | 180 | 349.9272
26.14 | 49332 | СОЕДИНИТЕЛЬ 1 УРОВНЯ | ШТ | 90 | 174.9636
26.15 | 49333 | СОЕДИНИТЕЛЬ 2 УРОВНЯ | ШТ | 127 | 246.8931
26.16 | 49334 | УДЛИНИТЕЛЬ | ШТ | 226 | 439.353
27 | Е1501-055-13 ДОП. 5 | УСТРОЙСТВО НАТЯЖНЫХ ПОТОЛКОВ ИЗ ПОЛИВИНИЛХЛОРИДНОЙ ПЛЕНКИ В ПОМЕЩЕНИЯХ ПЛОЩАДЬЮ ОТ 20 ДО 50 М2: ГАРПУННЫМ СПОСОБОМ ПРИ КРЕПЛЕНИИ БАГЕТОВ К БЕТОННЫМ СТЕНАМ | 100М2 | 0.406
27.1 | 1 | ЗАТРАТЫ ТРУДА РАБОЧИХ-СТРОИТЕЛЕЙ | ЧЕЛ.-Ч | 37.74 | 15.3224
27.2 | 3 | ЗАТРАТЫ ТРУДА МАШИНИСТОВ | ЧЕЛ.-Ч | 0.19 | 0.07714
27.3 | 2509 | АВТОМОБИЛИ БОРТОВЫЕ ГРУЗОПОДЪЕМНОСТЬЮ ДО 5 Т | МАШ.-Ч | 0.19 | 0.07714
27.4 | 3325 | ДРЕЛЬ-ПЕРФОРАТОР ЭЛЕКТРИЧЕСКАЯ | МАШ.-Ч | 13.76 | 5.5866
27.5 | 3327 | ШУРУПОВЕРТ ЭЛЕКТРИЧЕСКИЙ | МАШ.-Ч | 1.34 | 0.54404
27.6 | 3374 | НАГРЕВАТЕЛИ ВОЗДУХА ГАЗОВЫЕ ПРЯМОГО НАГРЕВА МОЩНОСТЬЮ 31-47 КВТ | МАШ.-Ч | 0.53 | 0.21518
27.7 | 32672 | ПЛЕНКА ПОЛИЭТИЛЕНОВАЯ | М2 | 93 | 37.758
27.8 | 45077 | ПРОПАН-БУТАН, СМЕСЬ ТЕХНИЧЕСКАЯ | КГ | 6.14 | 2.4928
27.9 | 61612 | ДЮБЕЛИ РАСПОРНЫЕ ПОЛИЭТИЛЕНОВЫЕ | 10 ШТ | 32 | 12.992
27.10 | 80630 | ШУРУПЫ С ПОТАЙНОЙ ГОЛОВКОЙ 3,5Х40 ММ | Т | 0.00075 | 0.000305
28 | Е1501-047-16 ДОП. 4 | УСТРОЙСТВО ПОДВЕСНЫХ ПОТОЛКОВ ТИПА "GRILIATO" | 100М2 | 0.98
28.1 | 1 | ЗАТРАТЫ ТРУДА РАБОЧИХ-СТРОИТЕЛЕЙ | ЧЕЛ.-Ч | 108.36 | 106.1928
28.2 | 3 | ЗАТРАТЫ ТРУДА МАШИНИСТОВ | ЧЕЛ.-Ч | 0.39 | 0.3822
28.3 | 521 | ДРЕЛИ ЭЛЕКТРИЧЕСКИЕ | МАШ.-Ч | 3.54 | 3.4692
28.4 | 762 | КРАНЫ НА АВТОМОБИЛЬНОМ ХОДУ ПРИ РАБОТЕ НА ДРУГИХ ВИДАХ СТРОИТЕЛЬСТВА 10 Т | МАШ.-Ч | 0.25 | 0.245
28.5 | 978 | ЛЕБЕДКИ ЭЛЕКТРИЧЕСКИЕ, ТЯГОВЫМ УСИЛИЕМ ДО 31,39 (3,2) КН (Т) | МАШ.-Ч | 16.2 | 15.876
28.6 | 2509 | АВТОМОБИЛИ БОРТОВЫЕ ГРУЗОПОДЪЕМНОСТЬЮ ДО 5 Т | МАШ.-Ч | 0.14 | 0.1372
29 | АР | ПОДВЕСНОЙ ПОТОЛОК "GRILIATO" С КОМПЛЕКТУЮЩИМИ ПИРАМИДАЛЬНЫЙ | М2 | 98
30 | Е1502-024-03 ДОП. 12 МИНСТРОЙ РУЗ N 519 ОТ 18.11.2019 Г. | ОБЛИЦОВКА ГИПСОВЫМИ И ГИПСОВОЛОКНИСТЫМИ ЛИСТАМИ ОТКОСОВ ПРИ ОТДЕЛКЕ ПОД ОКРАСКУ | 100М2 | 0.1035
30.1 | 1 | ЗАТРАТЫ ТРУДА РАБОЧИХ-СТРОИТЕЛЕЙ | ЧЕЛ.-Ч | 173.28 | 17.9345
30.2 | 3 | ЗАТРАТЫ ТРУДА МАШИНИСТОВ | ЧЕЛ.-Ч | 2.78 | 0.28773
30.3 | 1522 | ПОДЪЕМНИКИ МАЧТОВЫЕ СТРОИТЕЛЬНЫЕ 0,5 Т | МАШ.-Ч | 0.31 | 0.032085
30.4 | 1613 | РАСТВОРОСМЕСИТЕЛИ ПЕРЕДВИЖНЫЕ 80 Л | МАШ.-Ч | 1.97 | 0.20389
30.5 | 2499 | АВТОМОБИЛИ БОРТОВЫЕ ГРУЗОПОДЪЕМНОСТЬЮ ДО 5 Т | МАШ.-Ч | 0.5 | 0.05175
30.6 | 12147 | РАСТВОР ОТДЕЛОЧНЫЙ ТЯЖЕЛЫЙ ИЗВЕСТКОВЫЙ 1:2,5 | М3 | 0.03 | 0.003105
30.7 | 30372 | ГВОЗДИ ОТДЕЛОЧНЫЕ КРУГЛЫЕ 1,6Х25 ММ | Т | 0.002 | 0.000207
30.8 | 30654 | ГИПСОВЫЕ ВЯЖУЩИЕ Г-3 | Т | 0.49 | 0.050715
30.9 | 31683 | КЛЕЙ КАЗЕИНОВЫЙ | Т | 0.0048 | 0.000497
30.10 | 32402 | ЛИСТЫ ГИПСОКАРТОННЫЕ ДЛЯ ПЕРЕГОРОДОК ТОЛЩИНОЙ 12 ММ | М2 | 105 | 10.8675
30.11 | 35509 | МИТКАЛЬ "Т-2" СУРОВЫЙ (СУРОВЬЕ) | 10М | 1.71 | 0.17699
31 | Е1502-019-05 ДОП. 12 МИНСТРОЙ РУЗ N 519 ОТ 18.11.2019 Г. | СПЛОШНОЕ ВЫРАВНИВАНИЕ ПОВЕРХНОСТЕЙ [ОДНОСЛОЙНАЯ ШТУКАТУРКА] ИЗ СУХИХ РАСТВОРНЫХ СМЕСЕЙ ТОЛЩИНОЙ ДО 10 ММ ОКОННЫХ И ДВЕРНЫХ ОТКОСОВ ПЛОСКИХ | 100М2 | 0.1035
31.1 | 1 | ЗАТРАТЫ ТРУДА РАБОЧИХ-СТРОИТЕЛЕЙ | ЧЕЛ.-Ч | 91.84 | 9.5054
31.2 | 3 | ЗАТРАТЫ ТРУДА МАШИНИСТОВ | ЧЕЛ.-Ч | 3.33 | 0.34465
31.3 | 112 | АВТОПОГРУЗЧИКИ 5 Т | МАШ.-Ч | 0.09 | 0.009315
31.4 | 1522 | ПОДЪЕМНИКИ МАЧТОВЫЕ СТРОИТЕЛЬНЫЕ 0,5 Т | МАШ.-Ч | 0.28 | 0.02898
31.5 | 1914 | РАСТВОРОСМЕСИТЕЛИ ПЕРЕДВИЖНЫЕ 65 Л | МАШ.-Ч | 2.96 | 0.30636
31.6 | 9219 | ВОДА | М3 | 1.12 | 0.11592
31.7 | 45036 | СМЕСЬ РАСТВОРНАЯ СУХАЯ | Т | 1.718 | 0.17781
32 | Е1502-019-13 ДОП. 12 МИНСТРОЙ РУЗ N 519 ОТ 18.11.2019 Г. К=5 | ВЫЧИТАЕТСЯ ПОЗИЦИЯ: НА КАЖДЫЙ ММ ИЗМЕНЕНИЯ ТОЛЩИНЫ ИСКЛЮЧАЕТСЯ ОКОННЫХ И ДВЕРНЫХ ОТКОСОВ ПЛОСКИХ | 100М | -0.1035
32.1 | 1 | ЗАТРАТЫ ТРУДА РАБОЧИХ-СТРОИТЕЛЕЙ | ЧЕЛ.-Ч | 44.6 | -4.6161
32.2 | 3 | ЗАТРАТЫ ТРУДА МАШИНИСТОВ | ЧЕЛ.-Ч | 0.185 | -0.019147
32.3 | 112 | АВТОПОГРУЗЧИКИ 5 Т | МАШ.-Ч | 0.045 | -0.004658
32.4 | 521 | ДРЕЛИ ЭЛЕКТРИЧЕСКИЕ | МАШ.-Ч | 1.48 | -0.15318
32.5 | 1522 | ПОДЪЕМНИКИ МАЧТОВЫЕ СТРОИТЕЛЬНЫЕ 0,5 Т | МАШ.-Ч | 0.14 | -0.01449
32.6 | 9219 | ВОДА | М3 | 0.56 | -0.05796
32.7 | 12373 | СМЕСЬ СУХАЯ ГИПСОВАЯ | Т | 0.7305 | -0.075607
33 | Е1502-019-08 ДОП. 12 МИНСТРОЙ РУЗ N 519 ОТ 18.11.2019 Г. | СПЛОШНОЕ ВЫРАВНИВАНИЕ ПОВЕРХНОСТЕЙ (ОДНОСЛОЙНАЯ ШТУКАТУРКА) ГИПСОВЫМИ СУХИМИ СМЕСЯМИ: ТОЛЩИНОЙ ДО 10 ММ ПОТОЛКОВ | 100М2 | 2.166
33.1 | 1 | ЗАТРАТЫ ТРУДА РАБОЧИХ-СТРОИТЕЛЕЙ | ЧЕЛ.-Ч | 68.1 | 147.5046
33.2 | 3 | ЗАТРАТЫ ТРУДА МАШИНИСТОВ | ЧЕЛ.-Ч | 0.23 | 0.49818
33.3 | 112 | АВТОПОГРУЗЧИКИ 5 Т | МАШ.-Ч | 0.05 | 0.1083
33.4 | 521 | ДРЕЛИ ЭЛЕКТРИЧЕСКИЕ | МАШ.-Ч | 1.95 | 4.2237
33.5 | 1522 | ПОДЪЕМНИКИ МАЧТОВЫЕ СТРОИТЕЛЬНЫЕ 0,5 Т | МАШ.-Ч | 0.18 | 0.38988
33.6 | 9219 | ВОДА | М3 | 0.74 | 1.6028
33.7 | 12373 | СМЕСЬ СУХАЯ ГИПСОВАЯ | Т | 0.962 | 2.0837
33.8 | 31434 | ГРУНТОВКА | Т | 0.02 | 0.04332
34 | Е1502-019-12 ДОП. 12 МИНСТРОЙ РУЗ N 519 ОТ 18.11.2019 Г. К=5 | ВЫЧИТАЕТСЯ ПОЗИЦИЯ: НА КАЖДЫЙ ММ ИЗМЕНЕНИЯ ТОЛЩИНЫ ИСКЛЮЧАЕТСЯ ПОТОЛКОВ | 100М2 | -2.166
34.1 | 1 | ЗАТРАТЫ ТРУДА РАБОЧИХ-СТРОИТЕЛЕЙ | ЧЕЛ.-Ч | 30.65 | -66.3879
34.2 | 3 | ЗАТРАТЫ ТРУДА МАШИНИСТОВ | ЧЕЛ.-Ч | 0.115 | -0.24909
34.3 | 112 | АВТОПОГРУЗЧИКИ 5 Т | МАШ.-Ч | 0.025 | -0.05415
34.4 | 521 | ДРЕЛИ ЭЛЕКТРИЧЕСКИЕ | МАШ.-Ч | 0.975 | -2.1119
34.5 | 1522 | ПОДЪЕМНИКИ МАЧТОВЫЕ СТРОИТЕЛЬНЫЕ 0,5 Т | МАШ.-Ч | 0.09 | -0.19494
34.6 | 9219 | ВОДА | М3 | 0.37 | -0.80142
34.7 | 12373 | СМЕСЬ СУХАЯ ГИПСОВАЯ | Т | 0.481 | -1.0418
35 | Е1502-019-07 ДОП. 12 МИНСТРОЙ РУЗ N 519 ОТ 18.11.2019 Г. | СПЛОШНОЕ ВЫРАВНИВАНИЕ ПОВЕРХНОСТЕЙ (ОДНОСЛОЙНАЯ ШТУКАТУРКА) ГИПСОВЫМИ СУХИМИ СМЕСЯМИ: ТОЛЩИНОЙ ДО 10 ММ СТЕН | 100М2 | 2.4743
35.1 | 1 | ЗАТРАТЫ ТРУДА РАБОЧИХ-СТРОИТЕЛЕЙ | ЧЕЛ.-Ч | 56 | 138.5608
35.2 | 3 | ЗАТРАТЫ ТРУДА МАШИНИСТОВ | ЧЕЛ.-Ч | 0.2 | 0.49486
35.3 | 112 | АВТОПОГРУЗЧИКИ 5 Т | МАШ.-Ч | 0.04 | 0.098972
35.4 | 521 | ДРЕЛИ ЭЛЕКТРИЧЕСКИЕ | МАШ.-Ч | 1.67 | 4.1321
35.5 | 1522 | ПОДЪЕМНИКИ МАЧТОВЫЕ СТРОИТЕЛЬНЫЕ 0,5 Т | МАШ.-Ч | 0.16 | 0.39589
35.6 | 9219 | ВОДА | М3 | 0.63 | 1.5588
35.7 | 12373 | СМЕСЬ СУХАЯ ГИПСОВАЯ | Т | 0.825 | 2.0413
35.8 | 31434 | ГРУНТОВКА | Т | 0.018 | 0.044537
36 | Е1502-019-11 ДОП. 12 МИНСТРОЙ РУЗ N 519 ОТ 18.11.2019 Г. К=5 | ВЫЧИТАЕТСЯ ПОЗИЦИЯ: НА КАЖДЫЙ ММ ИЗМЕНЕНИЯ ТОЛЩИНЫ ИСКЛЮЧАЕТСЯ СТЕН | 100М2 | -1.5195
36.1 | 1 | ЗАТРАТЫ ТРУДА РАБОЧИХ-СТРОИТЕЛЕЙ | ЧЕЛ.-Ч | 25 | -37.9875
36.2 | 3 | ЗАТРАТЫ ТРУДА МАШИНИСТОВ | ЧЕЛ.-Ч | 0.1 | -0.15195
36.3 | 112 | АВТОПОГРУЗЧИКИ 5 Т | МАШ.-Ч | 0.02 | -0.03039
36.4 | 521 | ДРЕЛИ ЭЛЕКТРИЧЕСКИЕ | МАШ.-Ч | 0.835 | -1.2688
36.5 | 1522 | ПОДЪЕМНИКИ МАЧТОВЫЕ СТРОИТЕЛЬНЫЕ 0,5 Т | МАШ.-Ч | 0.08 | -0.12156
36.6 | 9219 | ВОДА | М3 | 0.315 | -0.47864
36.7 | 12373 | СМЕСЬ СУХАЯ ГИПСОВАЯ | Т | 0.4125 | -0.62679
37 | Е1502-003-01 | ВЫСОКОКАЧЕСТВЕННАЯ ШТУКАТУРКА ЦЕМЕНТНО-ИЗВЕСТКОВЫМ РАСТВОРОМ ПО КАМНЮ ОТКОСОВ ПРИ ШИРИНЕ ДО 200 ММ ПЛОСКИХ | 100М | 0.26
37.1 | 1 | ЗАТРАТЫ ТРУДА РАБОЧИХ-СТРОИТЕЛЕЙ | ЧЕЛ.-Ч | 32 | 8.32
37.2 | 976 | ЛЕБЕДКИ ЭЛЕКТРИЧЕСКИЕ, ТЯГОВЫМ УСИЛИЕМ ДО 12,26 (1,25) КН (Т) | МАШ.-Ч | 1.19 | 0.3094
37.3 | 9219 | ВОДА | М3 | 0.052 | 0.01352
37.4 | 12138 | РАСТВОР ЦЕМЕНТНО-ИЗВЕСТКОВЫЙ 1:1:6 | М3 | 0.67 | 0.1742
38 | Е1504-027-05 ДОП. 4 | ТРЕТЬЯ ШПАТЛЕВКА ПРИ ВЫСОКОКАЧЕСТВЕННОЙ ОКРАСКЕ ПО ШТУКАТУРКЕ И СБОРНЫМ КОНСТРУКЦИЯМ, ПОДГОТОВЛЕННЫМ ПОД ОКРАСКУ СТЕН | 100М2 | 2.4743
38.1 | 1 | ЗАТРАТЫ ТРУДА РАБОЧИХ-СТРОИТЕЛЕЙ | ЧЕЛ.-Ч | 11.99 | 29.6669
38.2 | 3 | ЗАТРАТЫ ТРУДА МАШИНИСТОВ | ЧЕЛ.-Ч | 0.04 | 0.098972
38.3 | 1522 | ПОДЪЕМНИКИ МАЧТОВЫЕ СТРОИТЕЛЬНЫЕ 0,5 Т | МАШ.-Ч | 0.01 | 0.024743
38.4 | 2499 | АВТОМОБИЛИ БОРТОВЫЕ ГРУЗОПОДЪЕМНОСТЬЮ ДО 5 Т | МАШ.-Ч | 0.03 | 0.074229
38.5 | 31714 | ШПАТЛЕВКА МАСЛЯНО-КЛЕЕВАЯ | Т | 0.029 | 0.071755
38.6 | 35538 | ШКУРКА ШЛИФОВАЛЬНАЯ ДВУХСЛОЙНАЯ С ЗЕРНИСТОСТЬЮ 40/25 | М2 | 0.44 | 1.0887
38.7 | 44059 | ВЕТОШЬ | КГ | 0.15 | 0.37115
39 | Е1504-049-07 ДОП. 6 | ДЕКОРАТИВНОЕ ПОКРЫТИЕ "ПОД МРАМОР" ("OTTOCENTO") ОШТУКАТУРЕННЫХ ПОВЕРХНОСТЕЙ СТЕН ВНУТРИ ПОМЕЩЕНИЙ | 100М2 | 1.837
39.1 | 1 | ЗАТРАТЫ ТРУДА РАБОЧИХ-СТРОИТЕЛЕЙ | ЧЕЛ.-Ч | 234.74 | 431.2174
39.2 | 3 | ЗАТРАТЫ ТРУДА МАШИНИСТОВ | ЧЕЛ.-Ч | 0.26 | 0.47762
39.3 | 521 | ДРЕЛИ ЭЛЕКТРИЧЕСКИЕ | МАШ.-Ч | 2.85 | 5.2354
39.4 | 2509 | АВТОМОБИЛИ БОРТОВЫЕ ГРУЗОПОДЪЕМНОСТЬЮ ДО 5 Т | МАШ.-Ч | 0.26 | 0.47762
39.5 | 9219 | ВОДА | М3 | 0.15 | 0.27555
39.6 | 35543 | ШКУРКА ШЛИФОВАЛЬНАЯ ДВУХСЛОЙНАЯ С ЗЕРНИСТОСТЬЮ 40/25 | М2 | 1.32 | 2.4248
39.7 | 44059 | ВЕТОШЬ | КГ | 0.15 | 0.27555
39.8 | 58254 | СМЕСИ ТИПА ВЕТОНИТ | Т | 0.24 | 0.44088
40 | АР | ДЕКОРАТИВНАЯ ШТУКАТУРКА "OTTOCENTO" | КГ | 65.9483
41 | Е1504-049-14 ДОП. 6 | ДЕКОРАТИВНОЕ ПОКРЫТИЕ "ПОД МРАМОР" ("OTTOCENTO") ОШТУКАТУРЕННЫХ ПОВЕРХНОСТЕЙ ПОТОЛКОВ | 100М2 | 2.166
41.1 | 1 | ЗАТРАТЫ ТРУДА РАБОЧИХ-СТРОИТЕЛЕЙ | ЧЕЛ.-Ч | 306.56 | 664.0212
41.2 | 3 | ЗАТРАТЫ ТРУДА МАШИНИСТОВ | ЧЕЛ.-Ч | 0.28 | 0.60649
41.3 | 521 | ДРЕЛИ ЭЛЕКТРИЧЕСКИЕ | МАШ.-Ч | 3.29 | 7.1263
41.4 | 2509 | АВТОМОБИЛИ БОРТОВЫЕ ГРУЗОПОДЪЕМНОСТЬЮ ДО 5 Т | МАШ.-Ч | 0.28 | 0.60649
41.5 | 9219 | ВОДА | М3 | 0.174 | 0.37689
41.6 | 35543 | ШКУРКА ШЛИФОВАЛЬНАЯ ДВУХСЛОЙНАЯ С ЗЕРНИСТОСТЬЮ 40/25 | М2 | 1.32 | 2.8592
41.7 | 44059 | ВЕТОШЬ | КГ | 0.15 | 0.32491
41.8 | 58254 | СМЕСИ ТИПА ВЕТОНИТ | Т | 0.278 | 0.60216
42 | АР | ДЕКОРАТИВНАЯ ШТУКАТУРКА "OTTOCENTO" | КГ | 59.021
43 | Е1507-017-01 ДОП. 12 МИНСТРОЙ РУЗ N 519 ОТ 18.11.2019 Г. | ОБЛИЦОВКА СТЕН ПАНЕЛЯМИ МДФ С УСТРОЙСТВОМ С КАРКАСА БЕЗ ОТНОСА ОТ СТЕНЫ | 100М2 | 0.2414
43.1 | 1 | ЗАТРАТЫ ТРУДА РАБОЧИХ-СТРОИТЕЛЕЙ | ЧЕЛ.-Ч | 146.42 | 35.3458
43.2 | 3 | ЗАТРАТЫ ТРУДА МАШИНИСТОВ | ЧЕЛ.-Ч | 0.72 | 0.17381
43.3 | 521 | ДРЕЛИ ЭЛЕКТРИЧЕСКИЕ | МАШ.-Ч | 3.16 | 0.76282
43.4 | 1523 | ПИЛЫ ДИСКОВЫЕ ЭЛЕКТРИЧЕСКИЕ | МАШ.-Ч | 0.78 | 0.18829
43.5 | 2509 | АВТОМОБИЛИ БОРТОВЫЕ ГРУЗОПОДЪЕМНОСТЬЮ ДО 5 Т | МАШ.-Ч | 0.72 | 0.17381
43.6 | 15213 | СКОБЫ ДЛЯ КРЕПЛЕНИЯ | ШТ | 1250 | 301.75
43.7 | 29980 | ЛАМИНИРОВАННЫЕ ДРЕВЕСНО-СТРУЖЕЧНЫЕ ПЛИТЫ ЛДСП 16 ММ | М2 | 105 | 25.347
43.8 | 30099 | ПОКОВКИ ИЗ КВАДРАТНЫХ ЗАГОТОВОК МАССОЙ 1.8 КГ | КГ | 1.4 | 0.33796
43.9 | 30407 | ГВОЗДИ СТРОИТЕЛЬНЫЕ | Т | 0.0014 | 0.000338
43.10 | 35454 | БРУС ДЕРЕВЯННЫЙ | М3 | 0.46 | 0.11104
43.11 | 40955 | БОЛТЫ АНКЕРНЫЕ С ГАЙКАМИ | Т | 0.0034 | 0.000821
43.12 | 45401 | ГВОЗДИ ОТДЕЛОЧНЫЕ | Т | 0.0022 | 0.000531
44 | Е1507-017-01 ДОП. 12 МИНСТРОЙ РУЗ N 519 ОТ 18.11.2019 Г. | ОБЛИЦОВКА СТЕН ПАНЕЛЯМИ МДФ С УСТРОЙСТВОМ С КАРКАСА БЕЗ ОТНОСА ОТ СТЕНЫ | 100М2 | 0.0503
44.1 | 1 | ЗАТРАТЫ ТРУДА РАБОЧИХ-СТРОИТЕЛЕЙ | ЧЕЛ.-Ч | 146.42 | 7.3649
44.2 | 3 | ЗАТРАТЫ ТРУДА МАШИНИСТОВ | ЧЕЛ.-Ч | 0.72 | 0.036216
44.3 | 521 | ДРЕЛИ ЭЛЕКТРИЧЕСКИЕ | МАШ.-Ч | 3.16 | 0.15895
44.4 | 1523 | ПИЛЫ ДИСКОВЫЕ ЭЛЕКТРИЧЕСКИЕ | МАШ.-Ч | 0.78 | 0.039234
44.5 | 2509 | АВТОМОБИЛИ БОРТОВЫЕ ГРУЗОПОДЪЕМНОСТЬЮ ДО 5 Т | МАШ.-Ч | 0.72 | 0.036216
44.6 | 15213 | СКОБЫ ДЛЯ КРЕПЛЕНИЯ | ШТ | 1250 | 62.875
44.7 | 30099 | ПОКОВКИ ИЗ КВАДРАТНЫХ ЗАГОТОВОК МАССОЙ 1.8 КГ | КГ | 1.4 | 0.07042
44.8 | 30407 | ГВОЗДИ СТРОИТЕЛЬНЫЕ | Т | 0.0014 | 7e-05
44.9 | 35454 | БРУС ДЕРЕВЯННЫЙ | М3 | 0.46 | 0.023138
44.10 | 40955 | БОЛТЫ АНКЕРНЫЕ С ГАЙКАМИ | Т | 0.0034 | 0.000171
44.11 | 45401 | ГВОЗДИ ОТДЕЛОЧНЫЕ | Т | 0.0022 | 0.000111
45 | АР | ЛОГОТИП ВНУТРИ ЗАКРЫТОЙ ЗОНЫ НАЦИОНАЛЬНОГО БАНКА ИЗ ЛДСП И ОРОКАЛ | ШТ | 2
46 | Е1001-034-03ДОП. 11 ГОСАРХИТЕКТСТРОЙ РУЗ ПР. № 429 ОТ 15.12.17 Г. | УСТАНОВКА В ЖИЛЫХ И ОБЩЕСТВЕННЫХ ЗДАНИЯХ ОКОННЫХ БЛОКОВ ИЗ ПВХ ПРОФИЛЕЙ: ПОВОРОТНЫХ (ОТКИДНЫХ, ПОВОРОТНО-ОТКИДНЫХ) С ПЛОЩАДЬЮ ПРОЕМА ДО 2 М2 ОДНОСТВОРЧАТЫХ | 100М2 | 0.1014
46.1 | 1 | ЗАТРАТЫ ТРУДА РАБОЧИХ-СТРОИТЕЛЕЙ | ЧЕЛ.-Ч | 226.88 | 23.0056
46.2 | 3 | ЗАТРАТЫ ТРУДА МАШИНИСТОВ | ЧЕЛ.-Ч | 5.33 | 0.54046
46.3 | 1522 | ПОДЪЕМНИКИ МАЧТОВЫЕ СТРОИТЕЛЬНЫЕ 0,5 Т | МАШ.-Ч | 1.76 | 0.17846
46.4 | 2209 | ШУРУПОВЕРТЫ СТРОИТЕЛЬНО-МОНТАЖНЫЕ | МАШ.-Ч | 22.89 | 2.321
46.5 | 2509 | АВТОМОБИЛИ БОРТОВЫЕ ГРУЗОПОДЪЕМНОСТЬЮ ДО 5 Т | МАШ.-Ч | 3.57 | 0.362
46.6 | 2875 | ПЕРФОРАТОРЫ ЭЛЕКТРИЧЕСКИЕ | МАШ.-Ч | 35.27 | 3.5764
46.7 | 29962 | ЗАКЛАДНЫЕ ДЕТАЛИ ИЗ АЛЮМИНИЕВОГО ПРОФИЛЯ РАЗМЕРОМ 60Х27Х0,6 | М | 75 | 7.605
46.8 | 30858 | ЛЕНТА БУТИЛОВАЯ | М | 429 | 43.5006
46.10 | 31478 | ДЮБЕЛЬ-ПРОБКИ ДЛ. 65 ММ | ШТ | 600 | 60.84
46.11 | 76853 | ШУРУПЫ-САМОРЕЗЫ 35 ММ | КГ | 2.2 | 0.22308
46.12 | 81864 | КЛИНЬЯ ДЕРЕВЯННЫЕ | ШТ | 400 | 40.56
47 | АР | БЛОКИ ОКОННЫЕ ПЛАСТИКОВЫЕ ТИПА "ENGELBERG"СО СТЕКЛОПАКЕТОМ (ТОЛЩ.СТЕНКИ ПРОФИЛЯ 2,8ММ,МОНТАЖНАЯ ШИР. ПРОФ. 70ММ, ТОЛЩИНА СТЕКЛОПАКЕТА 30ММ (ЦВЕТ СЕРЫЙ) | М2 | 10.14
48 | АР | ЖАЛЮЗИ ПЛАСТИКОВЫЕ ГОРИЗОНТАЛЬНЫЕ | М2 | 10.4
49 | Е1001-035-03ДОП. 11 ГОСАРХИТЕКТСТРОЙ РУЗ ПР. № 429 ОТ 15.12.17 Г. | УСТАНОВКА ПОДОКОННЫХ ДОСОК ИЗ ПВХ В КАМЕННЫХ СТЕНАХ ТОЛЩИНОЙ СВЫШЕ 0,51 М. | 100 М | 0.052
49.1 | 1 | ЗАТРАТЫ ТРУДА РАБОЧИХ-СТРОИТЕЛЕЙ | ЧЕЛ.-Ч | 21.38 | 1.1118
49.2 | 3 | ЗАТРАТЫ ТРУДА МАШИНИСТОВ | ЧЕЛ.-Ч | 0.37 | 0.01924
49.3 | 1522 | ПОДЪЕМНИКИ МАЧТОВЫЕ СТРОИТЕЛЬНЫЕ 0,5 Т | МАШ.-Ч | 0.07 | 0.00364
49.4 | 2509 | АВТОМОБИЛИ БОРТОВЫЕ ГРУЗОПОДЪЕМНОСТЬЮ ДО 5 Т | МАШ.-Ч | 0.3 | 0.0156
49.5 | 81864 | КЛИНЬЯ ДЕРЕВЯННЫЕ | ШТ | 400 | 20.8
50 | АР | ПОДОКОННИКИ ELITE ТОЛ НАРУЖ СТЕН. 2.0 ММ | ПМ | 5.46
51 | Е1001-036-04ДОП. 11 ГОСАРХИТЕКТСТРОЙ РУЗ ПР. № 429 ОТ 15.12.17 Г. | УСТАНОВКА В ЖИЛЫХ И ОБЩЕСТВЕННЫХ ЗДАНИЯХ ВИТРАЖНЫХ БЛОКОВ | 100 М2 | 0.3331
51.1 | 1 | ЗАТРАТЫ ТРУДА РАБОЧИХ-СТРОИТЕЛЕЙ | ЧЕЛ.-Ч | 90.89 | 30.2755
51.2 | 3 | ЗАТРАТЫ ТРУДА МАШИНИСТОВ | ЧЕЛ.-Ч | 3.92 | 1.3058
51.3 | 762 | КРАНЫ НА АВТОМОБИЛЬНОМ ХОДУ ПРИ РАБОТЕ НА ДРУГИХ ВИДАХ СТРОИТЕЛЬСТВА 10 Т | МАШ.-Ч | 2.35 | 0.78278
51.4 | 1522 | ПОДЪЕМНИКИ МАЧТОВЫЕ СТРОИТЕЛЬНЫЕ 0,5 Т | МАШ.-Ч | 2.15 | 0.71617
51.5 | 2209 | ШУРУПОВЕРТЫ СТРОИТЕЛЬНО-МОНТАЖНЫЕ | МАШ.-Ч | 6.12 | 2.0386
51.6 | 2509 | АВТОМОБИЛИ БОРТОВЫЕ ГРУЗОПОДЪЕМНОСТЬЮ ДО 5 Т | МАШ.-Ч | 1.57 | 0.52297
51.7 | 2875 | ПЕРФОРАТОРЫ ЭЛЕКТРИЧЕСКИЕ | МАШ.-Ч | 9.42 | 3.1378
51.8 | 29962 | ЗАКЛАДНЫЕ ДЕТАЛИ ИЗ АЛЮМИНИЕВОГО ПРОФИЛЯ РАЗМЕРОМ 60Х27Х0,6 | М | 30 | 9.993
51.9 | 31478 | ДЮБЕЛЬ-ПРОБКИ ДЛ. 65 ММ | ШТ | 240 | 79.944
51.10 | 76853 | ШУРУПЫ-САМОРЕЗЫ 35 ММ | КГ | 0.84 | 0.2798
51.11 | 80625 | ПЕНА МОНТАЖНАЯ (ГЕРМЕТИК ПЕНОПОЛИУРЕТАНОВЫЙ ТИПА MAKROFLEKS, SOUDAL) ДЛЯ ГЕРМЕТИЗАЦИИ СТЫКОВ В БАЛЛОНЧИКЕ ЕМКОСТЬЮ 0,75 Л | ШТ | 20 | 6.662
52 | АР | БЛОКИ ВИТРАЖНЫЕ АЛЮМИН. ПРОФИЛЯ ТИПА CHEMPIN СО КАЛЕННЫМ СТЕКЛОМ МОНТАЖНАЯ ШИР. ПРОФ. 70ММ, (ЦВЕТ СЕРЫЙ) раз 3,9х3,0 м 1 шт, 3,8х2,6 м х 1 шт, 3,2х3,3 м 1 шт | М2 | 33.31
53 | Е1101-009-01 МИНСТРОЙ РУЗ 05.01.21 N 9 | УСТРОЙСТВО ТЕПЛО- И ЗВУКОИЗОЛЯЦИИ СПЛОШНОЙ ИЗ ПЛИТ ИЛИ МАТОВ МИНЕРАЛОВАТНЫХ ИЛИ СТЕКЛОВОЛОКНИСТЫХ | 100М2 | 1.62
53.1 | 1 | ЗАТРАТЫ ТРУДА РАБОЧИХ-СТРОИТЕЛЕЙ | ЧЕЛ.-Ч | 28.38 | 45.9756
53.2 | 3 | ЗАТРАТЫ ТРУДА МАШИНИСТОВ | ЧЕЛ.-Ч | 1.16 | 1.8792
53.3 | 1522 | ПОДЪЕМНИКИ МАЧТОВЫЕ СТРОИТЕЛЬНЫЕ 0,5 Т | МАШ.-Ч | 0.18 | 0.2916
53.4 | 2499 | АВТОМОБИЛИ БОРТОВЫЕ ГРУЗОПОДЪЕМНОСТЬЮ ДО 5 Т | МАШ.-Ч | 0.98 | 1.5876
53.5 | 30283 | ПЛИТЫ ПЕНОПОЛИСТИРОЛЬНЫЕ PS30 ТОЛ. 20 ММ | М2 | 103 | 166.86
54 | Е1101-011-01 МИНСТРОЙ РУЗ 05.01.21 N 9 | УСТРОЙСТВО СТЯЖЕК ЦЕМЕНТНЫХ ТОЛЩИНОЙ 20 ММ | 100М2 | 1.62
54.1 | 1 | ЗАТРАТЫ ТРУДА РАБОЧИХ-СТРОИТЕЛЕЙ | ЧЕЛ.-Ч | 39.51 | 64.0062
54.2 | 3 | ЗАТРАТЫ ТРУДА МАШИНИСТОВ | ЧЕЛ.-Ч | 1.27 | 2.0574
54.3 | 404 | ВИБРАТОРЫ ПОВЕРХНОСТНЫЕ | МАШ.-Ч | 9.07 | 14.6934
54.4 | 1522 | ПОДЪЕМНИКИ МАЧТОВЫЕ СТРОИТЕЛЬНЫЕ 0,5 Т | МАШ.-Ч | 1.27 | 2.0574
54.5 | 9219 | ВОДА | М3 | 3.5 | 5.67
54.6 | 12220 | РАСТВОР ГОТОВЫЙ КЛАДОЧНЫЙ ТЯЖЕЛЫЙ ЦЕМЕНТНЫЙ, МАРКА: 150 | М3 | 2.04 | 3.3048
55 | Е1101-011-02 МИНСТРОЙ РУЗ 05.01.21 N 9 К=6 | УСТРОЙСТВО СТЯЖЕК ЦЕМЕНТНЫХ НА КАЖДЫЕ 5 ММ ИЗМЕНЕНИЯ ТОЛЩИНЫ СТЯЖКИ ДОБАВЛЯТЬ К НОРМЕ 11-01-011-01 | 100М2 | 1.62
55.1 | 1 | ЗАТРАТЫ ТРУДА РАБОЧИХ-СТРОИТЕЛЕЙ | ЧЕЛ.-Ч | 3 | 4.86
55.2 | 3 | ЗАТРАТЫ ТРУДА МАШИНИСТОВ | ЧЕЛ.-Ч | 1.26 | 2.0412
55.3 | 404 | ВИБРАТОРЫ ПОВЕРХНОСТНЫЕ | МАШ.-Ч | 13.92 | 22.5504
55.4 | 1522 | ПОДЪЕМНИКИ МАЧТОВЫЕ СТРОИТЕЛЬНЫЕ 0,5 Т | МАШ.-Ч | 1.26 | 2.0412
55.5 | 12220 | РАСТВОР ГОТОВЫЙ КЛАДОЧНЫЙ ТЯЖЕЛЫЙ ЦЕМЕНТНЫЙ, МАРКА: 150 | М3 | 3.06 | 4.9572
56 | Е1101-052-02 МИНСТРОЙ РУЗ 05.01.21 N 9 | УСТРОЙСТВО ПОКРЫТИЙ ИЗ КЕРАМОГРАНИТНЫХ ПЛИТОК РАЗМЕРАМИ ДО 60X60 СМ | 100М2 | 1.62
56.1 | 1 | ЗАТРАТЫ ТРУДА РАБОЧИХ-СТРОИТЕЛЕЙ | ЧЕЛ.-Ч | 190.9 | 309.258
56.2 | 3 | ЗАТРАТЫ ТРУДА МАШИНИСТОВ | ЧЕЛ.-Ч | 6.92 | 11.2104
56.3 | 112 | АВТОПОГРУЗЧИКИ 5 Т | МАШ.-Ч | 0.84 | 1.3608
56.4 | 1522 | ПОДЪЕМНИКИ МАЧТОВЫЕ СТРОИТЕЛЬНЫЕ 0,5 Т | МАШ.-Ч | 1.16 | 1.8792
56.5 | 1603 | РАСТВОРОМЕШАЛКИ ДЛЯ ПРИГОТОВЛЕНИЯ ВОДОЦЕМЕНТНЫХ И ДРУГИХ РАСТВОРОВ 350 Л | МАШ.-Ч | 0.53 | 0.8586
56.6 | 1702 | СТАНОК КАМНЕРЕЗНЫЙ УНИВЕРСАЛЬНЫЙ | МАШ.-Ч | 4.56 | 7.3872
56.7 | 2509 | АВТОМОБИЛИ БОРТОВЫЕ ГРУЗОПОДЪЕМНОСТЬЮ ДО 5 Т | МАШ.-Ч | 0.36 | 0.5832
56.8 | 9219 | ВОДА | М3 | 0.4 | 0.648
56.9 | 30498 | ПЛИТКИ КЕРАМОГРАНИТНЫЕ | М2 | 105 | 170.1
56.10 | 31434 | ГРУНТОВКА | Т | 0.015 | 0.0243
56.11 | 31719 | КЛЕЙ ДЛЯ ОБЛИЦОВОЧНЫХ РАБОТ (СУХАЯ СМЕСЬ) | Т | 0.43 | 0.6966
56.12 | 44059 | ВЕТОШЬ | КГ | 0.5 | 0.81
56.13 | 45037 | СМЕСЬ СУХАЯ ДЛЯ ЗАДЕЛКИ ШВОВ | Т | 0.02 | 0.0324
57 | Е1101-039-05 МИНСТРОЙ РУЗ 05.01.21 N 9 | УСТРОЙСТВО ПЛИНТУСОВ ИЗ КЕРАМОГРАНИТНЫХ ПЛИТОК ТОЛЩИНОЙ ДО 15 ММ ШИРИНОЙ ДО 100 ММ НА КЛЕЕ ИЗ СУХИХ СМЕСЕЙ С РЕЗКОЙ ПЛИТ ПО РАЗМЕРУ | 100М | 0.449
57.1 | 1 | ЗАТРАТЫ ТРУДА РАБОЧИХ-СТРОИТЕЛЕЙ | ЧЕЛ.-Ч | 58.2 | 26.1318
57.2 | 3 | ЗАТРАТЫ ТРУДА МАШИНИСТОВ | ЧЕЛ.-Ч | 4.49 | 2.016
57.3 | 112 | АВТОПОГРУЗЧИКИ 5 Т | МАШ.-Ч | 0.09 | 0.04041
57.4 | 1522 | ПОДЪЕМНИКИ МАЧТОВЫЕ СТРОИТЕЛЬНЫЕ 0,5 Т | МАШ.-Ч | 0.12 | 0.05388
57.5 | 1603 | РАСТВОРОМЕШАЛКИ ДЛЯ ПРИГОТОВЛЕНИЯ ВОДОЦЕМЕНТНЫХ И ДРУГИХ РАСТВОРОВ 350 Л | МАШ.-Ч | 0.07 | 0.03143
57.6 | 1702 | СТАНОК КАМНЕРЕЗНЫЙ УНИВЕРСАЛЬНЫЙ | МАШ.-Ч | 4.22 | 1.8948
57.7 | 2509 | АВТОМОБИЛИ БОРТОВЫЕ ГРУЗОПОДЪЕМНОСТЬЮ ДО 5 Т | МАШ.-Ч | 0.06 | 0.02694
57.8 | 9219 | ВОДА | М3 | 0.05 | 0.02245
57.9 | 30498 | ПЛИТКИ КЕРАМОГРАНИТНЫЕ | М2 | 10.3 | 4.6247
57.10 | 31434 | ГРУНТОВКА | Т | 0.0015 | 0.000673
57.11 | 31719 | КЛЕЙ ДЛЯ ОБЛИЦОВОЧНЫХ РАБОТ (СУХАЯ СМЕСЬ) | Т | 0.0375 | 0.016838
57.12 | 44059 | ВЕТОШЬ | КГ | 0.05 | 0.02245
57.13 | 45037 | СМЕСЬ СУХАЯ ДЛЯ ЗАДЕЛКИ ШВОВ | Т | 0.002 | 0.000898
58 | Е1101-034-09 МИНСТРОЙ РУЗ 05.01.21 N 9 | УКЛАДКА ЛАМИНИРОВАННОГО НАПОЛЬНОГО ПОКРЫТИЯ ТИПА PERGO С НАКЛЕИВАНИЕМ ПО ВСЕЙ ПЛОЩАДИ | 100М2 | 0.162
58.1 | 1 | ЗАТРАТЫ ТРУДА РАБОЧИХ-СТРОИТЕЛЕЙ | ЧЕЛ.-Ч | 55.83 | 9.0445
58.2 | 3 | ЗАТРАТЫ ТРУДА МАШИНИСТОВ | ЧЕЛ.-Ч | 0.53 | 0.08586
58.3 | 1522 | ПОДЪЕМНИКИ МАЧТОВЫЕ СТРОИТЕЛЬНЫЕ 0,5 Т | МАШ.-Ч | 0.24 | 0.03888
58.4 | 2509 | АВТОМОБИЛИ БОРТОВЫЕ ГРУЗОПОДЪЕМНОСТЬЮ ДО 5 Т | МАШ.-Ч | 0.29 | 0.04698
58.5 | 44059 | ВЕТОШЬ | КГ | 0.5 | 0.081
58.6 | 81862 | ГРУНТОВКА ПОД ПАРКЕТНЫЙ ПОЛ | КГ | 13 | 2.106
58.7 | 81864 | КЛИНЬЯ ДЕРЕВЯННЫЕ | ШТ | 6 | 0.972
58.8 | 83199 | КЛЕЙ ПАРКЕТНЫЙ | КГ | 80 | 12.96
58.9 | 85918 | ЛАМИНИРОВАННОЕ НАПОЛЬНОЕ ПОКРЫТИЕ ТИПА PERGO | М2 | 104 | 16.848
59 | Е1101-040-01 МИНСТРОЙ РУЗ 05.01.21 N 9 | УСТРОЙСТВО ПЛИНТУСОВ ПОЛИВИНИЛХЛОРИДНЫХ НА КЛЕЕ КН-2 | 100М | 0.104
59.1 | 1 | ЗАТРАТЫ ТРУДА РАБОЧИХ-СТРОИТЕЛЕЙ | ЧЕЛ.-Ч | 8.99 | 0.93496
59.2 | 3 | ЗАТРАТЫ ТРУДА МАШИНИСТОВ | ЧЕЛ.-Ч | 0.03 | 0.00312
59.3 | 2499 | АВТОМОБИЛИ БОРТОВЫЕ ГРУЗОПОДЪЕМНОСТЬЮ ДО 5 Т | МАШ.-Ч | 0.03 | 0.00312
59.4 | 32121 | МАСТИКА КЛЕЯЩАЯ КАУЧУКОВАЯ КН-2 | КГ | 5.15 | 0.5356
59.5 | 44346 | ПЛИНТУСА ДЛЯ ПОЛОВ ПЛАСТИКОВЫЕ | М | 101 | 10.504
РАЗДЕЛ 3. ЭЛЕКТРООСВЕЩЕНИЯ
60 | Ц0802-370-01 | ЩИТКИ. ЩИТОК ДО ТРЕХ ГРУПП | ШТ | 4
60.1 | 1 | ЗАТРАТЫ ТРУДА РАБОЧИХ-СТРОИТЕЛЕЙ | ЧЕЛ.-Ч | 1.08 | 4.32
60.2 | 3 | ЗАТРАТЫ ТРУДА МАШИНИСТОВ | ЧЕЛ.-Ч | 0.26 | 1.04
60.3 | 766 | КРАНЫ НА АВТОМОБИЛЬНОМ ХОДУ ПРИ РАБОТЕ НА МОНТАЖЕ ТЕХНОЛОГИЧЕСКОГО ОБОРУДОВАНИЯ 10 Т | МАШ.-Ч | 0.13 | 0.52
60.4 | 2510 | АВТОМОБИЛИ БОРТОВЫЕ ГРУЗОПОДЪЕМНОСТЬЮ ДО 8 Т | МАШ.-Ч | 0.13 | 0.52
60.5 | 30484 | БОЛТЫ СТРОИТЕЛЬНЫЕ С ГАЙКАМИ И ШАЙБАМИ | КГ | 0.3 | 1.2
60.6 | 33746 | СТАЛЬ ПОЛОСОВАЯ СПОКОЙНАЯ МАРКИ СТ3СП, ШИРИНОЙ 50-200 ММ ТОЛЩИНОЙ 4-5 ММ | Т | 0.0006 | 0.0024
60.7 | 97117 | СТЕКЛОЛЕНТА ЛИПКАЯ ИЗОЛЯЦИОННАЯ НА ПОЛИКАСИНОВОМ КОМПАУНДЕ МАРКИ ЛСЭПЛ, ШИРИНОЙ 20-30 ММ, ТОЛЩИНОЙ ОТ 0,14 ДО 0,19 ММ ВКЛЮЧИТЕЛЬНО | КГ | 0.01 | 0.04
61 |  | ЩИТ ВНУТРЕННИЙ 9 VIKO С АВТО.ВЫК. | ШТ | 2
62 |  | ЩИТ ВНУТРЕННИЙ 1 VIKO С АВТО.ВЫК. | ШТ | 2
63 | Ц0803-526-01 | ВЫКЛЮЧАТЕЛИ УСТАНОВОЧНЫЕ АВТОМАТИЧЕСКИЕ [АВТОМАТЫ] ИЛИ НЕАВТОМАТИЧЕСКИЕ. АВТОМАТ ОДНО-, ДВУХ-, ТРЕХПОЛЮСНЫЙ, УСТАНАВЛИВАЕМЫЙ НА КОНСТРУКЦИИ НА СТЕНЕ ИЛИ КОЛОННЕ, НА ТОК, А, ДО 25 | ШТ | 22
63.1 | 1 | ЗАТРАТЫ ТРУДА РАБОЧИХ-СТРОИТЕЛЕЙ | ЧЕЛ.-Ч | 1.56 | 34.32
63.2 | 3 | ЗАТРАТЫ ТРУДА МАШИНИСТОВ | ЧЕЛ.-Ч | 0.004 | 0.088
63.3 | 521 | ДРЕЛИ ЭЛЕКТРИЧЕСКИЕ | МАШ.-Ч | 0.04 | 0.88
63.4 | 766 | КРАНЫ НА АВТОМОБИЛЬНОМ ХОДУ ПРИ РАБОТЕ НА МОНТАЖЕ ТЕХНОЛОГИЧЕСКОГО ОБОРУДОВАНИЯ 10 Т | МАШ.-Ч | 0.002 | 0.044
63.5 | 2016 | УСТАНОВКИ ДЛЯ СВАРКИ РУЧНОЙ ДУГОВОЙ (ПОСТОЯННОГО ТОКА) | МАШ.-Ч | 0.13 | 2.86
63.6 | 2510 | АВТОМОБИЛИ БОРТОВЫЕ ГРУЗОПОДЪЕМНОСТЬЮ ДО 8 Т | МАШ.-Ч | 0.002 | 0.044
63.7 | 30434 | ДЮБЕЛИ РАСПОРНЫЕ | 100ШТ | 0.014 | 0.308
63.8 | 30478 | ДЮБЕЛИ ДЛЯ ПРИСТРЕЛКИ | 10ШТ | 1.22 | 26.84
63.9 | 30484 | БОЛТЫ СТРОИТЕЛЬНЫЕ С ГАЙКАМИ И ШАЙБАМИ | КГ | 0.049 | 1.078
63.10 | 31087 | КРАСКА | КГ | 0.036 | 0.792
63.11 | 31136 | ШПАГАТ БУМАЖНЫЙ | КГ | 0.001 | 0.022
63.12 | 31260 | ЛАК ЭЛЕКТРОИЗОЛЯЦИОННЫЙ 318 | КГ | 0.006 | 0.132
63.13 | 35377 | ЭЛЕКТРОДЫ ДИАМЕТРОМ 4 ММ Э42А | КГ | 0.07 | 1.54
63.14 | 35566 | НИТКИ ШВЕЙНЫЕ | КГ | 0.001 | 0.022
63.15 | 44069 | ВАЗЕЛИН ТЕХНИЧЕСКИЙ | КГ | 0.006 | 0.132
63.16 | 45527 | БИРКИ МАРКИРОВОЧНЫЕ | 100ШТ | 0.02 | 0.44
63.17 | 50801 | КОНСТРУКЦИИ СТАЛЬНЫЕ: ИНДИВИДУАЛЬНЫЕ РЕШЕТЧАТЫЕ СВАРНЫЕ МАССОЙ ДО 0,1 Т | Т | 0.001 | 0.022
63.18 | 64457 | НАКОНЕЧНИКИ КАБЕЛЬНЫЕ | ШТ | 6.1 | 134.2
63.19 | 64674 | ПАТРОНЫ ДЛЯ ПРИСТРЕЛКИ | 10ШТ | 1.22 | 26.84
63.20 | 64806 | ПЕРЕМЫЧКИ ГИБКИЕ, ТИП ПГС-50 | ШТ | 1 | 22
63.21 | 97117 | СТЕКЛОЛЕНТА ЛИПКАЯ ИЗОЛЯЦИОННАЯ НА ПОЛИКАСИНОВОМ КОМПАУНДЕ МАРКИ ЛСЭПЛ, ШИРИНОЙ 20-30 ММ, ТОЛЩИНОЙ ОТ 0,14 ДО 0,19 ММ ВКЛЮЧИТЕЛЬНО | КГ | 0.012 | 0.264
64 |  | АВТОМАТ ВЫКЛЮЧАТЕЛЬ CHINT DZ158-125H 3P 63A 10KA | ШТ | 4
65 |  | АВТОМАТИЧЕСКИЙ ВЫКЛЮЧАТЕЛЬ IEK ВА47-29 1Р 10А 4,5КА | ШТ | 18
66 | Ц0802-403-3 | ПРОВОД В ЗАЩИТНОЙ ОБОЛОЧКЕ ИЛИ КАБЕЛЬ ДВУХ-ТРЕХЖИЛЬНЫЕ ПОД ШТУКАТУРКУ ПО СТЕНАМ ИЛИ В БОРОЗДАХ | 100М | 0.37
66.1 | 1 | ЗАТРАТЫ ТРУДА РАБОЧИХ-СТРОИТЕЛЕЙ | ЧЕЛ.-Ч | 37 | 13.69
66.2 | 3 | ЗАТРАТЫ ТРУДА МАШИНИСТОВ | ЧЕЛ.-Ч | 5.27 | 1.9499
66.3 | 766 | КРАНЫ НА АВТОМОБИЛЬНОМ ХОДУ ПРИ РАБОТЕ НА МОНТАЖЕ ТЕХНОЛОГИЧЕСКОГО ОБОРУДОВАНИЯ 10 Т | МАШ.-Ч | 0.03 | 0.0111
66.4 | 1488 | ПОДЪЕМНИКИ ГИДРАВЛИЧЕСКИЕ ВЫСОТОЙ ПОДЪЕМА 10 М | МАШ.-Ч | 5.21 | 1.9277
66.5 | 2510 | АВТОМОБИЛИ БОРТОВЫЕ ГРУЗОПОДЪЕМНОСТЬЮ ДО 8 Т | МАШ.-Ч | 0.03 | 0.0111
66.6 | 30475 | ДЮБЕЛИ | КГ | 1.8 | 0.666
66.7 | 30479 | ГВОЗДЬ УСИЛЕННЫЙ | КГ | 1.3 | 0.481
66.8 | 30654 | ГИПСОВЫЕ ВЯЖУЩИЕ Г-3 | Т | 0.01 | 0.0037
66.9 | 31087 | КРАСКА | КГ | 0.3 | 0.111
66.10 | 32540 | ПРОВОЛОКА СТАЛЬНАЯ НИЗКОУГЛЕРОДИСТАЯ РАЗНОГО НАЗНАЧЕНИЯ ОЦИНКОВАННАЯ ДИАМЕТРОМ 3,0 ММ | Т | 0.0025 | 0.000925
66.11 | 45527 | БИРКИ МАРКИРОВОЧНЫЕ | 100ШТ | 0.31 | 0.1147
66.12 | 46163 | СКОБЫ | 10ШТ | 28 | 10.36
66.13 | 63499 | ГИЛЬЗЫ СОЕДИНИТЕЛЬНЫЕ | 100ШТ | 0.12 | 0.0444
66.14 | 64055 | КОЛПАЧКИ ИЗОЛИРУЮЩИЕ | 10ШТ | 4.9 | 1.813
66.15 | 64851 | ПОЛОСКА ДЛЯ КРЕПЛЕНИЯ ПРОВОДОВ | 100ШТ | 3 | 1.11
66.16 | 65157 | СЖИМ СОЕДИНИТЕЛЬНЫЙ | 100ШТ | 0.12 | 0.0444
66.17 | 65317 | ТРУБЫ ПОЛИВИНИЛХЛОРИДНЫЕ ХВТ | КГ | 0.83 | 0.3071
67 | С | КАБЕЛЬ СИЛОВОЙ С МЕДНОЙ ЖИЛОЙ, С ПВХ ИЗОЛЯЦИЕЙ И ОБОЛОЧКОЙ НА НАПРЯЖЕНИЕ ДО 1 КВ ВВГ 4X6(ОЖ)-1 | М | 37
68 | Ц0802-409-1МИНСТРОЙ РУЗ 05.01.21 N 2 | ТРУБА ПО СТЕНАМ И КОЛОННАМ С КРЕПЛЕНИЕМ СКОБАМИ, ДИАМЕТР, ММ, ДО 25 | 100М | 0.37
68.1 | 1 | ЗАТРАТЫ ТРУДА РАБОЧИХ-СТРОИТЕЛЕЙ | ЧЕЛ.-Ч | 23.8 | 8.806
68.2 | 3 | ЗАТРАТЫ ТРУДА МАШИНИСТОВ | ЧЕЛ.-Ч | 16.02 | 5.9274
68.3 | 766 | КРАНЫ НА АВТОМОБИЛЬНОМ ХОДУ ПРИ РАБОТЕ НА МОНТАЖЕ ТЕХНОЛОГИЧЕСКОГО ОБОРУДОВАНИЯ 10 Т | МАШ.-Ч | 0.11 | 0.0407
68.4 | 1488 | ПОДЪЕМНИКИ ГИДРАВЛИЧЕСКИЕ ВЫСОТОЙ ПОДЪЕМА 10 М | МАШ.-Ч | 15.8 | 5.846
68.5 | 2016 | УСТАНОВКИ ДЛЯ СВАРКИ РУЧНОЙ ДУГОВОЙ (ПОСТОЯННОГО ТОКА) | МАШ.-Ч | 2.7 | 0.999
68.6 | 2509 | АВТОМОБИЛИ БОРТОВЫЕ ГРУЗОПОДЪЕМНОСТЬЮ ДО 5 Т | МАШ.-Ч | 0.11 | 0.0407
68.7 | 2875 | ПЕРФОРАТОРЫ ЭЛЕКТРИЧЕСКИЕ | МАШ.-Ч | 4.84 | 1.7908
68.8 | 15500 | ТРУБЫ ПОЛИЭТИЛЕНОВЫЕ ИЛИ ПОЛИПРОПИЛЕНОВЫЕ ДИАМЕТР ПО ПРОЕКТУ | М | 102 | 37.74
68.9 | 28523 | КРЕПЛЕНИЯ ДЛЯ ПЛАСТИКОВЫХ ТРУБ | КОМПЛ | 134 | 49.58
68.10 | 31725 | КЛЕЙ БМК-5К | КГ | 0.2 | 0.074
68.11 | 32540 | ПРОВОЛОКА СТАЛЬНАЯ НИЗКОУГЛЕРОДИСТАЯ РАЗНОГО НАЗНАЧЕНИЯ ОЦИНКОВАННАЯ ДИАМЕТРОМ 3,0 ММ | Т | 0.0021 | 0.000777
68.12 | 35377 | ЭЛЕКТРОДЫ ДИАМЕТРОМ 4 ММ Э42А | КГ | 0.96 | 0.3552
68.13 | 45667 | ВТУЛКИ ИЗОЛИРУЮЩИЕ | ШТ | 18 | 6.66
68.14 | 45882 | ЗАГЛУШКИ | 10ШТ | 1 | 0.37
68.15 | 46163 | СКОБЫ | 10ШТ | 6.7 | 2.479
68.16 | 49353 | ДЮБЕЛИ РАСПОРНЫЕ (МАРКА ПО ПРОЕКТУ) | ШТ | 134 | 49.58
68.17 | 64809 | ПАТРУБКИ | 10ШТ | 1.8 | 0.666
69 | С | ТРУБЫ ГОФРИРОВАННЫЕ П/Э ДИАМ 16 ММ ДЛЯ ПРОКЛАДКИ КАБЕЛЯ | М | 37
70 | Ц0802-412-1 | ЗАТЯГИВАНИЕ ПРОВОДОВ В ПРОЛОЖЕННЫЕ ТРУБЫ И МЕТАЛЛИЧЕСКИЕ РУКАВА. ПРОВОД ПЕРВЫЙ ОДНОЖИЛЬНЫЙ ИЛИ МНОГОЖИЛЬНЫЙ В ОБЩЕЙ ОПЛЕТКЕ, СУММАРНОЕ СЕЧЕНИЕ, ММ2, ДО 2,5 | 100М | 3
70.1 | 1 | ЗАТРАТЫ ТРУДА РАБОЧИХ-СТРОИТЕЛЕЙ | ЧЕЛ.-Ч | 5.61 | 16.83
70.2 | 3 | ЗАТРАТЫ ТРУДА МАШИНИСТОВ | ЧЕЛ.-Ч | 0.02 | 0.06
70.3 | 766 | КРАНЫ НА АВТОМОБИЛЬНОМ ХОДУ ПРИ РАБОТЕ НА МОНТАЖЕ ТЕХНОЛОГИЧЕСКОГО ОБОРУДОВАНИЯ 10 Т | МАШ.-Ч | 0.01 | 0.03
70.4 | 2510 | АВТОМОБИЛИ БОРТОВЫЕ ГРУЗОПОДЪЕМНОСТЬЮ ДО 8 Т | МАШ.-Ч | 0.01 | 0.03
70.5 | 31087 | КРАСКА | КГ | 0.02 | 0.06
70.6 | 44622 | ТАЛЬК МОЛОТЫЙ СОРТ 1 | Т | 0.00043 | 0.00129
70.7 | 45527 | БИРКИ МАРКИРОВОЧНЫЕ | 100ШТ | 0.02 | 0.06
70.8 | 45667 | ВТУЛКИ ИЗОЛИРУЮЩИЕ | ШТ | 12.2 | 36.6
70.9 | 63499 | ГИЛЬЗЫ СОЕДИНИТЕЛЬНЫЕ | 100ШТ | 0.05 | 0.15
70.10 | 64055 | КОЛПАЧКИ ИЗОЛИРУЮЩИЕ | 10ШТ | 0.8 | 2.4
70.11 | 65155 | СЖИМЫ ОТВЕТВИТЕЛЬНЫЕ | 100ШТ | 0.31 | 0.93
70.12 | 97117 | СТЕКЛОЛЕНТА ЛИПКАЯ ИЗОЛЯЦИОННАЯ НА ПОЛИКАСИНОВОМ КОМПАУНДЕ МАРКИ ЛСЭПЛ, ШИРИНОЙ 20-30 ММ, ТОЛЩИНОЙ ОТ 0,14 ДО 0,19 ММ ВКЛЮЧИТЕЛЬНО | КГ | 0.16 | 0.48
71 | С | КАБЕЛЬ СИЛОВОЙ С МЕДНОЙ ЖИЛОЙ, С ПВХ ИЗОЛЯЦИЕЙ И ОБОЛОЧКОЙ НА НАПРЯЖЕНИЕ ДО 1 КВ 4 ВВГ 3Х2,5(ОЖ)-1 | М | 200
72 | С | КАБЕЛЬ СИЛОВОЙ С МЕДНОЙ ЖИЛОЙ, С ПВХ ИЗОЛЯЦИЕЙ И ОБОЛОЧКОЙ НА НАПРЯЖЕНИЕ ДО 1 КВ 4 ВВГ 3Х4(ОЖ)-1 | М | 80
73 | ЭО | КАБЕЛЬ СИЛОВОЙ С МЕДНОЙ ЖИЛОЙ, С ПВХ ИЗОЛЯЦИЕЙ И ОБОЛОЧКОЙ ВВГНГ 3Х1,5(ОЖ)-1 | М | 20
74 | С | ГОФРИРОВАННАЯ ТРУБА ИЗ ПВХ Ф16 ММ С ЗОНДОМ | М | 228
75 | Ц0803-593-5 | СВЕТИЛЬНИК НАСТЕННЫЙ ИЛИ ПОТОЛОЧНЫЙ УПЛОТНЕННЫЙ С КРЕПЛЕНИЕМ ВИНТАМИ ИЛИ БОЛТАМИ | 100ШТ | 0.7
75.1 | 1 | ЗАТРАТЫ ТРУДА РАБОЧИХ-СТРОИТЕЛЕЙ | ЧЕЛ.-Ч | 93.4 | 65.38
75.2 | 3 | ЗАТРАТЫ ТРУДА МАШИНИСТОВ | ЧЕЛ.-Ч | 41.6 | 29.12
75.3 | 521 | ДРЕЛИ ЭЛЕКТРИЧЕСКИЕ | МАШ.-Ч | 25.6 | 17.92
75.4 | 766 | КРАНЫ НА АВТОМОБИЛЬНОМ ХОДУ ПРИ РАБОТЕ НА МОНТАЖЕ ТЕХНОЛОГИЧЕСКОГО ОБОРУДОВАНИЯ 10 Т | МАШ.-Ч | 0.8 | 0.56
75.5 | 1488 | ПОДЪЕМНИКИ ГИДРАВЛИЧЕСКИЕ ВЫСОТОЙ ПОДЪЕМА 10 М | МАШ.-Ч | 40 | 28
75.6 | 2510 | АВТОМОБИЛИ БОРТОВЫЕ ГРУЗОПОДЪЕМНОСТЬЮ ДО 8 Т | МАШ.-Ч | 0.8 | 0.56
75.7 | 30320 | ВИНТЫ С ПОЛУКРУГЛОЙ ГОЛОВКОЙ ДЛИНОЙ 50 ММ | Т | 0.00306 | 0.002142
75.8 | 30434 | ДЮБЕЛИ РАСПОРНЫЕ | 100ШТ | 4.08 | 2.856
75.9 | 64931 | РОЗЕТКИ ПОТОЛОЧНЫЕ | 100ШТ | 1.02 | 0.714
75.10 | 65155 | СЖИМЫ ОТВЕТВИТЕЛЬНЫЕ | 100ШТ | 2.04 | 1.428
75.11 | 97117 | СТЕКЛОЛЕНТА ЛИПКАЯ ИЗОЛЯЦИОННАЯ НА ПОЛИКАСИНОВОМ КОМПАУНДЕ МАРКИ ЛСЭПЛ, ШИРИНОЙ 20-30 ММ, ТОЛЩИНОЙ ОТ 0,14 ДО 0,19 ММ ВКЛЮЧИТЕЛЬНО | КГ | 0.31 | 0.217
76 | С | ПОТОЛОЧНЫЙ СВЕТИЛЬНИК ОСНОВА СВЕТИЛЬНИКА ИЗ АЛЮМИНИЯ LED OREGANO 36W 118-03373 36ВТ РАЗ 390X390X78 | ШТ | 20
77 | С | ВСТРАИВАЕМЫЙ СВЕТИЛЬНИК ДЛЯ ПОДВЕСНЫХ ПОТОЛКОВ LED DURBUN WHITE 165-03946 3X10ВТ 100X265ММ | ШТ | 50
78 | Ц0803-591-5 | ВЫКЛЮЧАТЕЛИ, ПЕРЕКЛЮЧАТЕЛИ И ШТЕПСЕЛЬНЫЕ РОЗЕТКИ. ВЫКЛЮЧАТЕЛЬ ДВУХКЛАВИШНЫЙ УТОПЛЕННОГО ТИПА ПРИ СКРЫТОЙ ПРОВОДКЕ | 100ШТ | 0.03
78.1 | 1 | ЗАТРАТЫ ТРУДА РАБОЧИХ-СТРОИТЕЛЕЙ | ЧЕЛ.-Ч | 32.8 | 0.984
78.2 | 3 | ЗАТРАТЫ ТРУДА МАШИНИСТОВ | ЧЕЛ.-Ч | 0.08 | 0.0024
78.3 | 766 | КРАНЫ НА АВТОМОБИЛЬНОМ ХОДУ ПРИ РАБОТЕ НА МОНТАЖЕ ТЕХНОЛОГИЧЕСКОГО ОБОРУДОВАНИЯ 10 Т | МАШ.-Ч | 0.04 | 0.0012
78.4 | 2510 | АВТОМОБИЛИ БОРТОВЫЕ ГРУЗОПОДЪЕМНОСТЬЮ ДО 8 Т | МАШ.-Ч | 0.04 | 0.0012
78.5 | 30654 | ГИПСОВЫЕ ВЯЖУЩИЕ Г-3 | Т | 0.00315 | 9.5e-05
78.6 | 45667 | ВТУЛКИ ИЗОЛИРУЮЩИЕ | ШТ | 102 | 3.06
79 | Ц0803-591-02 | ВЫКЛЮЧАТЕЛИ, ПЕРЕКЛЮЧАТЕЛИ И ШТЕПСЕЛЬНЫЕ РОЗЕТКИ. ВЫКЛЮЧАТЕЛЬ ОДНОКЛАВИШНЫЙ УТОПЛЕННОГО ТИПА ПРИ СКРЫТОЙ ПРОВОДКЕ | 100ШТ | 0.01
79.1 | 1 | ЗАТРАТЫ ТРУДА РАБОЧИХ-СТРОИТЕЛЕЙ | ЧЕЛ.-Ч | 32.2 | 0.322
79.2 | 3 | ЗАТРАТЫ ТРУДА МАШИНИСТОВ | ЧЕЛ.-Ч | 0.08 | 0.0008
79.3 | 766 | КРАНЫ НА АВТОМОБИЛЬНОМ ХОДУ ПРИ РАБОТЕ НА МОНТАЖЕ ТЕХНОЛОГИЧЕСКОГО ОБОРУДОВАНИЯ 10 Т | МАШ.-Ч | 0.04 | 0.0004
79.4 | 2510 | АВТОМОБИЛИ БОРТОВЫЕ ГРУЗОПОДЪЕМНОСТЬЮ ДО 8 Т | МАШ.-Ч | 0.04 | 0.0004
79.5 | 30654 | ГИПСОВЫЕ ВЯЖУЩИЕ Г-3 | Т | 0.00315 | 3.2e-05
79.6 | 45667 | ВТУЛКИ ИЗОЛИРУЮЩИЕ | ШТ | 102 | 1.02
80 | С | ВЫКЛЮЧАТЕЛЬ 2-Х SCHNEIDER ELECTRIC GLOSSA ГРАФИТ GSL001311 | ШТ | 3
81 | С | ВЫКЛЮЧАТЕЛЬ 1-Х SCHNEIDER ELECTRIC GLOSSA ГРАФИТ GSL001311 | ШТ | 1
82 | Ц0803-591-11 | ВЫКЛЮЧАТЕЛИ, ПЕРЕКЛЮЧАТЕЛИ И ШТЕПСЕЛЬНЫЕ РОЗЕТКИ. РОЗЕТКА ШТЕПСЕЛЬНАЯ ТРЕХПОЛЮСНАЯ | 100ШТ | 0.25
82.1 | 1 | ЗАТРАТЫ ТРУДА РАБОЧИХ-СТРОИТЕЛЕЙ | ЧЕЛ.-Ч | 73.4 | 18.35
82.2 | 3 | ЗАТРАТЫ ТРУДА МАШИНИСТОВ | ЧЕЛ.-Ч | 0.24 | 0.06
82.3 | 766 | КРАНЫ НА АВТОМОБИЛЬНОМ ХОДУ ПРИ РАБОТЕ НА МОНТАЖЕ ТЕХНОЛОГИЧЕСКОГО ОБОРУДОВАНИЯ 10 Т | МАШ.-Ч | 0.12 | 0.03
82.4 | 2510 | АВТОМОБИЛИ БОРТОВЫЕ ГРУЗОПОДЪЕМНОСТЬЮ ДО 8 Т | МАШ.-Ч | 0.12 | 0.03
82.5 | 30478 | ДЮБЕЛИ ДЛЯ ПРИСТРЕЛКИ | 10ШТ | 20.4 | 5.1
82.6 | 33746 | СТАЛЬ ПОЛОСОВАЯ СПОКОЙНАЯ МАРКИ СТ3СП, ШИРИНОЙ 50-200 ММ ТОЛЩИНОЙ 4-5 ММ | Т | 0.0096 | 0.0024
82.7 | 64674 | ПАТРОНЫ ДЛЯ ПРИСТРЕЛКИ | 10ШТ | 20.4 | 5.1
83 | С | РОЗЕТКА ДВОЙНАЯ С/З СО ШТОРКАМИ LEGRAND ETIKA | ШТ | 11
84 | С | ВЫДВИЖНОЙ БЛОК В СТОЛ LEGRAND С КОМПЛЕКТОМ ДЛЯ МОНТАЖА, 4 МОДУЛЯ, ЦВЕТ НЕРЖАВЕЮЩАЯ СТАЛЬ, ДЛЯ МОНТАЖА ЭУИ | ШТ | 14
85 | С | КОРОБКИ ОТВЕТВИТЕЛЬНЫЕ У194У4 | ШТ | 10
86 | Е2006-018-05 ДОП. 6 | МОНТАЖ БЫТОВЫХ КОНДИЦИОНЕРОВ (СПЛИТ-СИСТЕМ) МОЩНОСТЬ ЭЛЕКТРОДВИГАТЕЛЯ ДО 12,5 КВТ, С ЛЕСТНИЦЫ | 1 КОНДИЦИОНЕР | 2
86.1 | 1 | ЗАТРАТЫ ТРУДА РАБОЧИХ-СТРОИТЕЛЕЙ | ЧЕЛ.-Ч | 4.2 | 8.4
86.2 | 3 | ЗАТРАТЫ ТРУДА МАШИНИСТОВ | ЧЕЛ.-Ч | 0.05 | 0.1
86.3 | 521 | ДРЕЛИ ЭЛЕКТРИЧЕСКИЕ | МАШ.-Ч | 0.12 | 0.24
86.4 | 965 | ЛЕБЕДКИ РУЧНЫЕ И РЫЧАЖНЫЕ, ТЯГОВЫМ УСИЛИЕМ ДО 9,81 (1) КН (Т) | МАШ.-Ч | 0.29 | 0.58
86.5 | 2509 | АВТОМОБИЛИ БОРТОВЫЕ ГРУЗОПОДЪЕМНОСТЬЮ ДО 5 Т | МАШ.-Ч | 0.05 | 0.1
86.6 | 2873 | ПЕРФОРАТОРЫ ЭЛЕКТРИЧЕСКИЕ | МАШ.-Ч | 0.41 | 0.82
86.7 | 30317 | БОЛТЫ АНКЕРНЫЕ | Т | 0.000264 | 0.000528
86.8 | 30322 | БОЛТЫ СТРОИТЕЛЬНЫЕ С ГАЙКАМИ И ШАЙБАМИ | Т | 0.000198 | 0.000396
86.9 | 30323 | ВИНТЫ САМОНАРЕЗАЮЩИЕ ДЛЯ КРЕПЛЕНИЯ ПРОФИЛИРОВАННОГО НАСТИЛА И ПАНЕЛЕЙ К НЕСУЩИМ КОНСТРУКЦИЯМ | Т | 0.00012 | 0.00024
86.10 | 30620 | ПЕНА МОНТАЖНАЯ ДЛЯ ГЕРМЕТИЗАЦИИ СТЫКОВ В БАЛЛОНЧИКЕ ЕМКОСТЬЮ 0,75 Л | ШТ | 0.1 | 0.2
86.11 | 31857 | ТРУБКИ МЕДНЫЕ ОТОЖЖЕННЫЕ, 6Х1,0 | М | 5 | 10
86.12 | 31859 | ТРУБКИ МЕДНЫЕ ОТОЖЖЕННЫЕ, 12Х1,0 | М | 5 | 10
86.13 | 31861 | ТРУБЫ ДРЕНАЖНЫЕ ПОЛИЭТИЛЕНОВЫЕ | М | 5 | 10
86.14 | 31862 | ЛЕНТА С ЛИПКИМ СЛОЕМ ОБМОТОЧНАЯ | ШТ | 1.5 | 3
86.15 | 34482 | КАБЕЛЬ С МЕДНЫМИ ЖИЛАМИ С ТРЕХСЛОЙНОЙ ИЗОЛЯЦИЕЙ С НАРУЖНОЙ ОБОЛОЧКОЙ ИЗ НЕПОДДЕРЖИВАЮЩЕГО ГОРЕНИЕ ПВХ, МАРКИ NYM 5Х1,5 | 1000 М | 0.0055 | 0.011
86.16 | 34483 | КАБЕЛЬ С МЕДНЫМИ ЖИЛАМИ С ТРЕХСЛОЙНОЙ ИЗОЛЯЦИЕЙ С НАРУЖНОЙ ОБОЛОЧКОЙ ИЗ НЕПОДДЕРЖИВАЮЩЕГО ГОРЕНИЕ ПВХ, МАРКИ NYM 5Х2,5 | 1000 М | 0.003 | 0.006
86.17 | 38971 | КОРОБА ПХВ 16Х16 | М | 0.5 | 1
86.18 | 38974 | КОРОБА ПХВ 40Х60 | М | 2 | 4
86.19 | 44225 | КРОНШТЕЙНЫ | КГ | 8 | 16
86.20 | 45956 | ТРУБКИ ИЗ ВСПЕНЕННОГО КАУЧУКА, ПОЛИЭТИЛЕНА | М | 10 | 20
86.21 | 85342 | ГЕРМЕТИКИ СИЛИКОНОВЫЕ | Л | 0.02 | 0.04
87 |  | КОЛОННЫЙ КОНДИЦИОНЕР UP48 (Обслуживаемая площадь м2-140, Мощность в режиме охлаждения, кВт-14 Электропитание, ф-Гц-В 1-50-220-240, Тип хладагента R410A, Габариты внутреннего блока (ШxВxГ), см 184х59х46, Основные режимы Охлаждение-обогрев ) | ШТ | 2
РАЗДЕЛ 4. ПОЖАРНАЯ СИГНАЛИЗАЦИЯ
88 | Ц1001-55-2 | ПРОКЛАДКА КАБЕЛЯ И ПРОВОДА ПО СТЕНАМ. КАБЕЛЬ, МАССА 1 М ДО 1 КГ, ПО СТЕНЕ КИРПИЧНОЙ | 100М | 0.91
88.1 | 1 | ЗАТРАТЫ ТРУДА РАБОЧИХ-СТРОИТЕЛЕЙ | ЧЕЛ.-Ч | 37.1 | 33.761
88.2 | 3 | ЗАТРАТЫ ТРУДА МАШИНИСТОВ | ЧЕЛ.-Ч | 1.53 | 1.3923
88.3 | 112 | АВТОПОГРУЗЧИКИ 5 Т | МАШ.-Ч | 1.53 | 1.3923
88.4 | 30654 | ГИПСОВЫЕ ВЯЖУЩИЕ Г-3 | Т | 0.00055 | 0.0005
88.5 | 35102 | ШУРУПЫ С ПОЛУКРУГЛОЙ ГОЛОВКОЙ 5Х70 ММ | Т | 0.00139 | 0.001265
88.6 | 58465 | СКРЕПЫ ФИГУРНЫЕ СКФ-30 | 100 ШТ | 3.12 | 2.8392
88.7 | 58630 | ДЮБЕЛИ ПЛАСТМАССОВЫЕ С ШУРУПАМИ 12Х70 ММ | 10 ШТ | 36.9 | 33.579
89 | С | ПРОВОД С МЕДНЫМИ ОДНОПРОВОЛОЧНЫМИ ЖИЛАМИ С ПОЛИЭТИЛЕНОВОЙ ИЗОЛЯЦИЕЙ ТРП 1Х2Х0.5 | ПМ | 130
90 | С | ПРОВОДА ТЕЛЕФОННЫЕ РАСПРЕДЕЛИТЕЛЬНЫЕ ОДНОПАРНЫЕ С МЕДНЫМИ ЖИЛАМИ, С ПОЛИЭТИЛЕНОВОЙ ИЗОЛЯЦИЕЙ, ГОСТ 2052, МАРКИ ТПП, ДИАМЕТРОМ ЖИЛЫ 10Х2Х0,5КВ.ММ | ПМ | 20
91 | С | ПРОВОД ПУГНП 2Х0,75 БЫТОВОГО НАЗНАЧЕНИЯ | ПМ | 16
92 | С | КАБЕЛЬ КАНАЛ 25Х25 | ПМ | 19
93 | Ц1008-002-02 ДОП. 4 | ИЗВЕЩАТЕЛИ ПС АВТОМАТИЧЕСКИЕ: ДЫМОВОЙ, ФОТОЭЛЕКТРИЧЕСКИЙ, РАДИОИЗОТОПНЫЙ, СВЕТОВОЙ В НОРМАЛЬНОМ ИСПОЛНЕНИИ | ШТ | 32
93.1 | 1 | ЗАТРАТЫ ТРУДА РАБОЧИХ-СТРОИТЕЛЕЙ | ЧЕЛ.-Ч | 1.68 | 53.76
93.2 | 521 | ДРЕЛИ ЭЛЕКТРИЧЕСКИЕ | МАШ.-Ч | 0.16 | 5.12
93.3 | 30654 | ГИПСОВЫЕ ВЯЖУЩИЕ Г-3 | Т | 1e-05 | 0.00032
93.4 | 34351 | КАНИФОЛЬ СОСНОВАЯ | КГ | 0.0005 | 0.016
93.5 | 58630 | ДЮБЕЛИ ПЛАСТМАССОВЫЕ С ШУРУПАМИ 12Х70 ММ | 10 ШТ | 0.25 | 8
93.6 | 64855 | ПРИПОИ ОЛОВЯННО-СВИНЦОВЫЕ БЕССУРЬМЯНИСТЫЕ МАРКИ ПОС40 | КГ | 0.005 | 0.16
94 |  | ИЗВЕЩАТЕЛЬ ПОЖАРНЫЙ ДЫМОВОЙ РУБЕЖ ИП212-141 | ШТ | 20
95 |  | ИЗВЕЩАТЕЛЬ ПОЖАРНЫЙ РУЧНОЙ ИПР 513-11 | ШТ | 2
96 |  | ДАТЧИК МАГНИТОКОНТАКТНЫЙ ДИМК ДЛЯ РАЗБИТИЯ СТЕКЛА | ШТ | 4
97 |  | ДАТЧИК МАГНИТОКОНТАКТНЫЙ СМК-ДМК С КЛЕММАМИ ДЛЯ КРЕПЛЕНИЯ ПРОВОДА И ДЕКОРАТИВНОЙ НАКЛАДКОЙ | ШТ | 4
98 | Ц1008-019-01 | ПРОЧЕЕ ОБОРУДОВАНИЕ ЭЛЕКТРОЧАСОФИКАЦИИ. КОРОБКА ОТВЕТВИТЕЛЬНАЯ НА СТЕНЕ | ШТ | 9
98.1 | 1 | ЗАТРАТЫ ТРУДА РАБОЧИХ-СТРОИТЕЛЕЙ | ЧЕЛ.-Ч | 0.5 | 4.5
98.2 | 30654 | ГИПСОВЫЕ ВЯЖУЩИЕ Г-3 | Т | 5e-05 | 0.00045
98.3 | 32539 | ПРОВОЛОКА СТАЛЬНАЯ НИЗКОУГЛЕРОДИСТАЯ РАЗНОГО НАЗНАЧЕНИЯ ОЦИНКОВАННАЯ ДИАМЕТРОМ 1,6 ММ | Т | 1e-05 | 9e-05
98.4 | 35101 | ШУРУПЫ С ПОЛУКРУГЛОЙ ГОЛОВКОЙ 4Х40 ММ | Т | 1e-05 | 9e-05
99 | С | КОРОБКИ КС-10 НА 4 КЛЕММЫ ДЛЯ РАСКЛЮЧЕНИЯ ПРОВОДА ТРБН - ТПП-БЕЛАЯ | ШТ | 7
100 | С | КОРОБКИ КРТ-4 НА 4 КЛЕММЫ ДЛЯ РАСКЛЮЧЕНИЯ ПРОВОДА ТРБН - ТПП-БЕЛАЯ | ШТ | 2
101 | Ц0801-121-01 | АККУМУЛЯТОР, ТИПЫ С-1, СK-1 | ШТ | 1
101.1 | 1 | ЗАТРАТЫ ТРУДА РАБОЧИХ-СТРОИТЕЛЕЙ | ЧЕЛ.-Ч | 2.06 | 2.06
101.2 | 9218 | ВОДА ДИСТИЛЛИРОВАННАЯ | КГ | 2.8 | 2.8
101.3 | 34259 | НАТР ЕДКИЙ (СОДА КАУСТИЧЕСКАЯ) ТЕХНИЧЕСКИЙ МАРКИ ГД | Т | 0.00011 | 0.00011
101.4 | 94284 | СПЛАВЫ АЛЮМИНИЕВЫЕ ЛИТЕЙНЫЕ В ЧУШКАХ, МАРКИ: АК5М2 | Т | 3e-05 | 3e-05
101.5 | 96991 | КИСЛОТА СЕРНАЯ: АККУМУЛЯТОРНАЯ, СОРТ ВЫСШИЙ | Т | 0.001 | 0.001
102 |  | АККУМУЛЯТОР ДЛЯ РЕЗЕРВНОГО ПИТАНИЯ YPS -12V -17A/H -20H | ШТ | 1
103 | С | БОКС ДЛЯ АККУМ. ДЛЯ УСТАНОВКИ АККУМУЛЯТОРА FM 1270 - 7А / Ч НА СТЕНУ | ШТ | 1
РАЗДЕЛ 5. ОПОВЕЩЕНИЯ О ПОЖАРЕ
104 | Ц1001-55-2 | ПРОКЛАДКА КАБЕЛЯ И ПРОВОДА ПО СТЕНАМ. КАБЕЛЬ, МАССА 1 М ДО 1 КГ, ПО СТЕНЕ КИРПИЧНОЙ | 100М | 1.31
104.1 | 1 | ЗАТРАТЫ ТРУДА РАБОЧИХ-СТРОИТЕЛЕЙ | ЧЕЛ.-Ч | 37.1 | 48.601
104.2 | 3 | ЗАТРАТЫ ТРУДА МАШИНИСТОВ | ЧЕЛ.-Ч | 1.53 | 2.0043
104.3 | 112 | АВТОПОГРУЗЧИКИ 5 Т | МАШ.-Ч | 1.53 | 2.0043
104.4 | 30654 | ГИПСОВЫЕ ВЯЖУЩИЕ Г-3 | Т | 0.00055 | 0.000721
104.5 | 35102 | ШУРУПЫ С ПОЛУКРУГЛОЙ ГОЛОВКОЙ 5Х70 ММ | Т | 0.00139 | 0.001821
104.6 | 58465 | СКРЕПЫ ФИГУРНЫЕ СКФ-30 | 100 ШТ | 3.12 | 4.0872
104.7 | 58630 | ДЮБЕЛИ ПЛАСТМАССОВЫЕ С ШУРУПАМИ 12Х70 ММ | 10 ШТ | 36.9 | 48.339
105 | С | ПРОВОД ПУГНП 2Х0,75 БЫТОВОГО НАЗНАЧЕНИЯ | ПМ | 42
106 | С | КАБЕЛИ СИЛОВЫЕ НА НАПРЯЖЕНИЕ ДО 660 В С МЕДНОЙ ЖИЛОЙ 2Х2.5 ММ2 | ПМ | 89
107 | Ц1004-66-7 | АППАРАТУРА НАСТЕННОГО ТИПА | ШТ | 1
107.1 | 1 | ЗАТРАТЫ ТРУДА РАБОЧИХ-СТРОИТЕЛЕЙ | ЧЕЛ.-Ч | 1 | 1
107.2 | 9 | МАССА ОБОРУДОВАНИЯ | Т | 0.0001 | 0.0001
107.3 | 23478 | ЭЛЕКТРОЭНЕРГИЯ | КВТ Ч | 0.012 | 0.012
107.4 | 31260 | ЛАК ЭЛЕКТРОИЗОЛЯЦИОННЫЙ 318 | КГ | 0.002 | 0.002
107.5 | 41514 | НИТКИ СУРОВЫЕ | КГ | 0.002 | 0.002
107.6 | 64856 | ПРИПОИ ОЛОВЯННО-СВИНЦОВЫЕ БЕССУРЬМЯНИСТЫЕ МАРКИ ПОС30 | КГ | 0.002 | 0.002
107.7 | 97117 | СТЕКЛОЛЕНТА ЛИПКАЯ ИЗОЛЯЦИОННАЯ НА ПОЛИКАСИНОВОМ КОМПАУНДЕ МАРКИ ЛСЭПЛ, ШИРИНОЙ 20-30 ММ, ТОЛЩИНОЙ ОТ 0,14 ДО 0,19 ММ ВКЛЮЧИТЕЛЬНО | КГ | 0.001 | 0.001
108 |  | НАСТЕННЫЙ ДИНАМИК (КОЛОНКА) -МОЩНОСТЬ 10 W (БЕЛЫЙ) 2 ДИФУЗОРА - КОРПУС - ОВАЛЬНЫЙ - БЕЛЫЙ - (COMMA)-ПРОФЕССИОНАЛЬНЫЙ | ШТ | 1
109 | Ц1008-019-01 | ПРОЧЕЕ ОБОРУДОВАНИЕ ЭЛЕКТРОЧАСОФИКАЦИИ. КОРОБКА ОТВЕТВИТЕЛЬНАЯ НА СТЕНЕ | ШТ | 1
109.1 | 1 | ЗАТРАТЫ ТРУДА РАБОЧИХ-СТРОИТЕЛЕЙ | ЧЕЛ.-Ч | 0.5 | 0.5
109.2 | 30654 | ГИПСОВЫЕ ВЯЖУЩИЕ Г-3 | Т | 5e-05 | 5e-05
109.3 | 32539 | ПРОВОЛОКА СТАЛЬНАЯ НИЗКОУГЛЕРОДИСТАЯ РАЗНОГО НАЗНАЧЕНИЯ ОЦИНКОВАННАЯ ДИАМЕТРОМ 1,6 ММ | Т | 1e-05 | 1e-05
109.4 | 35101 | ШУРУПЫ С ПОЛУКРУГЛОЙ ГОЛОВКОЙ 4Х40 ММ | Т | 1e-05 | 1e-05
110 | С | КОРОБКИ КС-4 НА 4 КЛЕММЫ ДЛЯ РАСКЛЮЧЕНИЯ ПРОВОДА ТРБН - ТПП-БЕЛАЯ | ШТ | 1
РАЗДЕЛ 6. СИСТЕМА ВН
111 | Ц1004-67-23 | АППАРАТУРА ЦВЕТНОГО ТЕЛЕВИДЕНИЯ. КАМЕРА ТЕЛЕВИЗИОННАЯ ПЕРЕДАЮЩАЯ | ШТ | 6
111.1 | 1 | ЗАТРАТЫ ТРУДА РАБОЧИХ-СТРОИТЕЛЕЙ | ЧЕЛ.-Ч | 2.18 | 13.08
111.2 | 3 | ЗАТРАТЫ ТРУДА МАШИНИСТОВ | ЧЕЛ.-Ч | 0.01 | 0.06
111.3 | 9 | МАССА ОБОРУДОВАНИЯ | Т | 0.045 | 0.27
111.4 | 112 | АВТОПОГРУЗЧИКИ 5 Т | МАШ.-Ч | 0.01 | 0.06
112 |  | КАМЕРА ВИДЕОНАБЛЮДЕНИЯ DS-I351 4 МП | ШТ | 6
113 | С | КОННЕКТОР RJ-45 CAT.6 | ШТ | 6
114 | Ц1001-55-2 | ПРОКЛАДКА КАБЕЛЯ И ПРОВОДА ПО СТЕНАМ. КАБЕЛЬ, МАССА 1 М ДО 1 КГ, ПО СТЕНЕ КИРПИЧНОЙ | 100М | 0.53
114.1 | 1 | ЗАТРАТЫ ТРУДА РАБОЧИХ-СТРОИТЕЛЕЙ | ЧЕЛ.-Ч | 37.1 | 19.663
114.2 | 3 | ЗАТРАТЫ ТРУДА МАШИНИСТОВ | ЧЕЛ.-Ч | 1.53 | 0.8109
114.3 | 112 | АВТОПОГРУЗЧИКИ 5 Т | МАШ.-Ч | 1.53 | 0.8109
114.4 | 30654 | ГИПСОВЫЕ ВЯЖУЩИЕ Г-3 | Т | 0.00055 | 0.000291
114.5 | 35102 | ШУРУПЫ С ПОЛУКРУГЛОЙ ГОЛОВКОЙ 5Х70 ММ | Т | 0.00139 | 0.000737
114.6 | 58465 | СКРЕПЫ ФИГУРНЫЕ СКФ-30 | 100 ШТ | 3.12 | 1.6536
114.7 | 58630 | ДЮБЕЛИ ПЛАСТМАССОВЫЕ С ШУРУПАМИ 12Х70 ММ | 10 ШТ | 36.9 | 19.557
115 | С | КАБЕЛЬ СЕТЕВОЙ UTP CAT6E 4X2Х0,57 ЧЁРНЫЙ | ПМ | 46
116 | С | ГОФРИРОВАННАЯ ТРУБА ИЗ ПВХ O16 ММ С ЗОНДОМ | М | 46
117 | С | КАБЕЛИ СИЛОВ С МЕДНОЙ ЖИЛОЙ С ПВХ ИЗОЛЯЦИЕЙ И ОБОЛОЧКОЙ ВВГ 2Х1,5 | М | 7
118 | С | ВЫСОКОСКОРОСТНОЙ ETHERNET-КАБЕЛЬ RJ45 8P8C, СЕТЕВОЙ LAN-КАБЕЛЬ, ПАТЧ-КОРД ДЛЯ МАРШРУТИЗАТОРА, КАБЕЛЯ НОУТБУКА, ETHERNET ДЛИН 0,5 М | ШТ | 4
119 | С | ВЫСОКОСКОРОСТНОЙ ETHERNET-КАБЕЛЬ RJ45 8P8C, СЕТЕВОЙ LAN-КАБЕЛЬ, ПАТЧ-КОРД ДЛЯ МАРШРУТИЗАТОРА, КАБЕЛЯ НОУТБУКА, ETHERNET ДЛИН 1,0 М | ШТ | 4
120 | С | БЛОК ЭЛЕКТРИЧЕСКИХ РОЗЕТОК PIXIETECH НА 8 ГНЕЗД IEC320 C13, БЕЗ ШНУРА ПИТАНИЯ С ВИЛКОЙ C14 | ШТ | 2
121 | С | КАБЕЛЬ HDMI VENTION 0,5 METR | ШТ | 4
122 | Ц1008-019-01 | ПРОЧЕЕ ОБОРУДОВАНИЕ ЭЛЕКТРОЧАСОФИКАЦИИ. КОРОБКА ОТВЕТВИТЕЛЬНАЯ НА СТЕНЕ | ШТ | 8
122.1 | 1 | ЗАТРАТЫ ТРУДА РАБОЧИХ-СТРОИТЕЛЕЙ | ЧЕЛ.-Ч | 0.5 | 4
122.2 | 30654 | ГИПСОВЫЕ ВЯЖУЩИЕ Г-3 | Т | 5e-05 | 0.0004
122.3 | 32539 | ПРОВОЛОКА СТАЛЬНАЯ НИЗКОУГЛЕРОДИСТАЯ РАЗНОГО НАЗНАЧЕНИЯ ОЦИНКОВАННАЯ ДИАМЕТРОМ 1,6 ММ | Т | 1e-05 | 8e-05
122.4 | 35101 | ШУРУПЫ С ПОЛУКРУГЛОЙ ГОЛОВКОЙ 4Х40 ММ | Т | 1e-05 | 8e-05
123 | С | МОНТАЖНАЯ КОРОБКА 10X10 | ШТ | 8
РАЗДЕЛ 7. ОБОРУДОВАНИЕ С ЛОКАОЛЬНОЙ ВЫЧИСЛИТЕЛЬНОЙ СЕТИ И СВЯЗЬ ТЕЛЕФАНИЗАЦИИ
124 | Ц1006-037-01 ДОП. 4 | ШКАФ НАПОЛЬНЫЙ, РАЗМЕР ДО 600Х600 ММ | ШТ | 1
124.1 | 1 | ЗАТРАТЫ ТРУДА РАБОЧИХ-СТРОИТЕЛЕЙ | ЧЕЛ.-Ч | 2.06 | 2.06
124.2 | 3 | ЗАТРАТЫ ТРУДА МАШИНИСТОВ | ЧЕЛ.-Ч | 0.02 | 0.02
124.3 | 9 | МАССА ОБОРУДОВАНИЯ | Т | 0.02 | 0.02
124.4 | 2510 | АВТОМОБИЛИ БОРТОВЫЕ ГРУЗОПОДЪЕМНОСТЬЮ ДО 8 Т | МАШ.-Ч | 0.02 | 0.02
124.5 | 30302 | БОЛТЫ С ШЕСТИГРАННОЙ ГОЛОВКОЙ ДИАМЕТРОМ РЕЗЬБЫ 8 ММ | Т | 5e-05 | 5e-05
124.6 | 30351 | ГАЙКИ ШЕСТИГРАННЫЕ ДИАМЕТР РЕЗЬБЫ 8 ММ | Т | 2e-05 | 2e-05
124.7 | 31161 | ШАЙБЫ ОЦИНКОВАННЫЕ ДИАМЕТР 10 ММ | КГ | 0.002 | 0.002
124.8 | 31760 | ЭМАЛЬ ЭП-140 ЗАЩИТНАЯ | Т | 0.00066 | 0.00066
125 |  | ШКАФ НАСТЕННЫЙ 22U 570Х600Х1080 ММ | ШТ | 1
126 | Ц1104-008-01 | СЪЕМНЫЕ И ВЫДВИЖНЫЕ БЛОКИ [МОДУЛИ, ЯЧЕЙКИ, ТЭЗ], МАССА, КГ, ДО 5 | ШТ | 2
126.1 | 1 | ЗАТРАТЫ ТРУДА РАБОЧИХ-СТРОИТЕЛЕЙ | ЧЕЛ.-Ч | 1.03 | 2.06
126.2 | 3 | ЗАТРАТЫ ТРУДА МАШИНИСТОВ | ЧЕЛ.-Ч | 0.01 | 0.02
126.3 | 2509 | АВТОМОБИЛИ БОРТОВЫЕ ГРУЗОПОДЪЕМНОСТЬЮ ДО 5 Т | МАШ.-Ч | 0.01 | 0.02
127 |  | КОММУТАТОР ZYXEL GS1300-10HP | ШТ | 1
128 | С | КОММУТАЦИОННАЯ ПАНЕЛЬ SNR, 19" ЭКРАНИРОВАННАЯ, 1U, 12 ПОРТА, CAT.6, ГОРИЗОНТАЛЬНАЯ ЗАДЕЛКА | ШТ | 1
129 |  | TENDA TEG1024G (12 ПОРТОВЫЙ КОММУТАТОР) | ШТ | 1
130 | С | ПОЛКА ОПТИЧЕСКАЯ LC DX, 48 ВОЛОКОН, НЕ ВЫДВИЖНАЯ | ШТ | 1
131 | С | ПАТЧКОРД ОПТИЧЕСКИЙ ПЕРЕХОДНОЙ LCUPC - SCUPC, SM, DUPLEX, 3 МЕТРА | ШТ | 1
132 | С | ДВУХВОЛОКОННЫЙ МОДУЛЬ, SFP+ 10GBASE-SR/SW, РАЗЪЕМ LC DUPLEX, РАБОЧАЯ ДЛИНА ВОЛНЫ 850НМ, ДАЛЬНОСТЬ ДО 300М (5DB), DDMI. | ШТ | 1
133 | Ц1001-039-06 | ДЕТАЛИ РАЗНЫЕ. РЕЛЕ, КЛЮЧ, КНОПКА И ДР. С ПОДГОТОВКОЙ МЕСТА УСТАНОВКИ | ШТ | 14
133.1 | 1 | ЗАТРАТЫ ТРУДА РАБОЧИХ-СТРОИТЕЛЕЙ | ЧЕЛ.-Ч | 2 | 28
134 | С | НАПОЛЬНАЯ РОЗЕТКА С 4 ПОРТАМИ RJ45 (НАЗЕМНАЯ РОЗЕТКА) | ШТ | 13
135 | С | НАПОЛЬНАЯ РОЗЕТКА С 2 ПОРТАМИ RJ45 (НАЗЕМНАЯ РОЗЕТКА) | ШТ | 1
136 | С | КОММУТАЦИОННЫЙ ШНУР U/UTP 4-Х ПАРНЫЙ CAT.5E 1.0М PVC STANDART СЕРЫЙ | ШТ | 14
137 | С | БЛОК ЭЛЕКТРИЧЕСКИХ РОЗЕТОК НА 9 ГНЕЗД SCHUKO, ШНУР ПИТАНИЯ 2 М С ВИЛКОЙ C14 | ШТ | 1
138 | Ц1001-55-2 | ПРОКЛАДКА КАБЕЛЯ И ПРОВОДА ПО СТЕНАМ. КАБЕЛЬ, МАССА 1 М ДО 1 КГ, ПО СТЕНЕ КИРПИЧНОЙ | 100М | 2.1
138.1 | 1 | ЗАТРАТЫ ТРУДА РАБОЧИХ-СТРОИТЕЛЕЙ | ЧЕЛ.-Ч | 37.1 | 77.91
138.2 | 3 | ЗАТРАТЫ ТРУДА МАШИНИСТОВ | ЧЕЛ.-Ч | 1.53 | 3.213
138.3 | 112 | АВТОПОГРУЗЧИКИ 5 Т | МАШ.-Ч | 1.53 | 3.213
138.4 | 30654 | ГИПСОВЫЕ ВЯЖУЩИЕ Г-3 | Т | 0.00055 | 0.001155
138.5 | 35102 | ШУРУПЫ С ПОЛУКРУГЛОЙ ГОЛОВКОЙ 5Х70 ММ | Т | 0.00139 | 0.002919
138.6 | 58465 | СКРЕПЫ ФИГУРНЫЕ СКФ-30 | 100 ШТ | 3.12 | 6.552
138.7 | 58630 | ДЮБЕЛИ ПЛАСТМАССОВЫЕ С ШУРУПАМИ 12Х70 ММ | 10 ШТ | 36.9 | 77.49
139 | С | КАБЕЛЬ СЕТЕВОЙ UTP CAT6E 4X2Х0,57 ЧЁРНЫЙ | ПМ | 210
140 | Ц1001-053-01 | ПРОКЛАДКА КАБЕЛЕЙ И ПРОВОДОВ ПИТАНИЯ НА ПРОВОДОДЕРЖАТЕЛЯХ. КАБЕЛЬ ИЛИ ПРОВОД ПИТАНИЯ СЕЧЕНИЕМ, ММ2 6 | 100М | 4
140.1 | 1 | ЗАТРАТЫ ТРУДА РАБОЧИХ-СТРОИТЕЛЕЙ | ЧЕЛ.-Ч | 12.3 | 49.2
140.2 | 3 | ЗАТРАТЫ ТРУДА МАШИНИСТОВ | ЧЕЛ.-Ч | 0.49 | 1.96
140.3 | 112 | АВТОПОГРУЗЧИКИ 5 Т | МАШ.-Ч | 0.49 | 1.96
140.4 | 30992 | КРАСКИ МАСЛЯНЫЕ И АЛКИДНЫЕ, ГОТОВЫЕ К ПРИМЕНЕНИЮ БЕЛИЛА ЦИНКОВЫЕ: МА-15 | Т | 3e-05 | 0.00012
140.5 | 31656 | ОЛИФА НАТУРАЛЬНАЯ | КГ | 0.011 | 0.044
141 | С | ПРОВОД ПУГНП 2Х0,75 (МНОГОЖИЛЬНЫЙ) | ПМ | 50
142 | С | КАНАЛ КАБЕЛЬНЫЙ (КОРОБ) 40Х40Х2000 ММ INTEGRITY SOLUTION | ШТ | 50
143 | С | ОПТИЧЕСКИЙ КАБЕЛЬ ТОЛ-П-04У-2,7 | ПМ | 350
ИТОГО ПО ЛОКАЛЬНОЙ РЕСУРСНОЙ ВЕДОМОСТИ:
ТРУДОВЫЕ РЕСУРСЫ
1 | 1 | ЗАТРАТЫ ТРУДА РАБОЧИХ-СТРОИТЕЛЕЙ | ЧЕЛ.-Ч |  | 4633.3693
2 | 3 | ЗАТРАТЫ ТРУДА МАШИНИСТОВ | ЧЕЛ.-Ч |  | 96.5568
РЕСУРСЫ ОБЩЕГО НАЗНАЧЕНИЯ
3 | 9 | МАССА ОБОРУДОВАНИЯ | Т |  | 0.2901
СТРОИТЕЛЬНЫЕ МАШИНЫ И МЕХАНИЗМЫ
4 | 112 | АВТОПОГРУЗЧИКИ 5 Т | МАШ.-Ч |  | 10.9691
5 | 111301 | ВИБРАТОРЫ ПОВЕРХНОСТНЫЕ | МАШ.-Ч |  | 37.2438
6 | 700046 | ДРЕЛИ ЭЛЕКТРИЧЕСКИЕ | МАШ.-Ч |  | 218.6248
7 | 659 | КОМПРЕССОРЫ ПЕРЕДВИЖНЫЕ С ДВИГАТЕЛЕМ ВНУТРЕННЕГО СГОРАНИЯ ДАВЛЕНИЕМ ДО 686 КПА (7 АТМ.) 5 М3/МИН | МАШ.-Ч |  | 0.21008
8 | 050102 | КОМПРЕССОРЫ ПЕРЕДВИЖНЫЕ С ДВИГАТЕЛЕМ ВНУТРЕННЕГО СГОРАНИЯ ДАВЛЕНИЕМ ДО 686 КПА (7 АТМ.) 5 М3/МИН | МАШ.-Ч |  | 2.1492
9 | 762 | КРАНЫ НА АВТОМОБИЛЬНОМ ХОДУ ПРИ РАБОТЕ НА ДРУГИХ ВИДАХ СТРОИТЕЛЬСТВА 10 Т | МАШ.-Ч |  | 1.0278
10 | 021102 | КРАНЫ НА АВТОМОБИЛЬНОМ ХОДУ ПРИ РАБОТЕ НА МОНТАЖЕ ТЕХНОЛОГИЧЕСКОГО ОБОРУДОВАНИЯ 10 Т | МАШ.-Ч |  | 1.2374
11 | 913 | КОТЛЫ БИТУМНЫЕ ПЕРЕДВИЖНЫЕ 400 Л | МАШ.-Ч |  | 0.0416
12 | 030301 | ЛЕБЕДКИ РУЧНЫЕ И РЫЧАЖНЫЕ, ТЯГОВЫМ УСИЛИЕМ ДО 9,81 (1) КН (Т) | МАШ.-Ч |  | 0.58
13 | 030402 | ЛЕБЕДКИ ЭЛЕКТРИЧЕСКИЕ, ТЯГОВЫМ УСИЛИЕМ ДО 12,26 (1,25) КН (Т) | МАШ.-Ч |  | 0.3094
14 | 977 | ЛЕБЕДКИ ЭЛЕКТРИЧЕСКИЕ, ТЯГОВЫМ УСИЛИЕМ 19,62 (2) КН (Т) | МАШ.-Ч |  | 0.364
15 | 978 | ЛЕБЕДКИ ЭЛЕКТРИЧЕСКИЕ, ТЯГОВЫМ УСИЛИЕМ ДО 31,39 (3,2) КН (Т) | МАШ.-Ч |  | 15.876
16 | 1199 | МОЛОТКИ ПРИ РАБОТЕ ОТ ПЕРЕДВИЖНЫХ КОМПРЕССОРНЫХ СТАНЦИЙ ОТБОЙНЫЕ ПНЕВМАТИЧЕСКИЕ | МАШ.-Ч |  | 4.6978
17 | 030902 | ПОДЪЕМНИКИ ГИДРАВЛИЧЕСКИЕ ВЫСОТОЙ ПОДЪЕМА 10 М | МАШ.-Ч |  | 35.7737
18 | 1522 | ПОДЪЕМНИКИ МАЧТОВЫЕ СТРОИТЕЛЬНЫЕ 0,5 Т | МАШ.-Ч |  | 15.3371
19 | 700090 | ПИЛЫ ДИСКОВЫЕ ЭЛЕКТРИЧЕСКИЕ | МАШ.-Ч |  | 441.1358
20 | 110601 | РАСТВОРОМЕШАЛКИ ДЛЯ ПРИГОТОВЛЕНИЯ ВОДОЦЕМЕНТНЫХ И ДРУГИХ РАСТВОРОВ 350 Л | МАШ.-Ч |  | 0.89003
21 | 1609 | РАСТВОРОНАСОСЫ 1 М3/Ч | МАШ.-Ч |  | 14.4994
22 | 700007 | РАСТВОРОСМЕСИТЕЛИ ПЕРЕДВИЖНЫЕ 80 Л | МАШ.-Ч |  | 0.20389
23 | 331400 | СТАНОК КАМНЕРЕЗНЫЙ УНИВЕРСАЛЬНЫЙ | МАШ.-Ч |  | 9.282
24 | 1914 | РАСТВОРОСМЕСИТЕЛИ ПЕРЕДВИЖНЫЕ 65 Л | МАШ.-Ч |  | 0.30636
25 | 2016 | УСТАНОВКИ ДЛЯ СВАРКИ РУЧНОЙ ДУГОВОЙ (ПОСТОЯННОГО ТОКА) | МАШ.-Ч |  | 3.859
26 | 134041 | ШУРУПОВЕРТЫ СТРОИТЕЛЬНО-МОНТАЖНЫЕ | МАШ.-Ч |  | 9.345
27 | 2499 | АВТОМОБИЛИ БОРТОВЫЕ ГРУЗОПОДЪЕМНОСТЬЮ ДО 5 Т | МАШ.-Ч |  | 1.7167
28 | 2509 | АВТОМОБИЛИ БОРТОВЫЕ ГРУЗОПОДЪЕМНОСТЬЮ ДО 5 Т | МАШ.-Ч |  | 3.9017
29 | 2510 | АВТОМОБИЛИ БОРТОВЫЕ ГРУЗОПОДЪЕМНОСТЬЮ ДО 8 Т | МАШ.-Ч |  | 1.2167
30 | 2577 | АППАРАТЫ ДЛЯ ГАЗОВОЙ СВАРКИ И РЕЗКИ | МАШ.-Ч |  | 0.7047
31 | 2831 | МОЛОТКИ ОТБОЙНЫЕ ЭЛЕКТРИЧЕСКИЕ | МАШ.-Ч |  | 87.0912
32 | 2873 | ПЕРФОРАТОРЫ ЭЛЕКТРИЧЕСКИЕ | МАШ.-Ч |  | 0.82
33 | 2875 | ПЕРФОРАТОРЫ ЭЛЕКТРИЧЕСКИЕ | МАШ.-Ч |  | 117.9167
34 | 3325 | ДРЕЛЬ-ПЕРФОРАТОР ЭЛЕКТРИЧЕСКАЯ | МАШ.-Ч |  | 10.0002
35 | 3327 | ШУРУПОВЕРТ ЭЛЕКТРИЧЕСКИЙ | МАШ.-Ч |  | 1.3504
36 | 3374 | НАГРЕВАТЕЛИ ВОЗДУХА ГАЗОВЫЕ ПРЯМОГО НАГРЕВА МОЩНОСТЬЮ 31-47 КВТ | МАШ.-Ч |  | 0.40598
МАТЕРИАЛЬНЫЕ РЕСУРСЫ
37 | 9210 | ВОДА | М3 |  | 0.168
38 | 9218 | ВОДА ДИСТИЛЛИРОВАННАЯ | КГ |  | 2.8
39 | 9219 | ВОДА | М3 |  | 8.9494
40 | 9900 | КИРПИЧ ГЛИНЯНЫЙ ОБЫКНОВЕННЫЙ | 1000ШТ |  | 0.455
41 | 12138 | РАСТВОР ЦЕМЕНТНО-ИЗВЕСТКОВЫЙ 1:1:6 | М3 |  | 0.96619
42 | 12147 | РАСТВОР ОТДЕЛОЧНЫЙ ТЯЖЕЛЫЙ ИЗВЕСТКОВЫЙ 1:2,5 | М3 |  | 6.4608
43 | 12220 | РАСТВОР ГОТОВЫЙ КЛАДОЧНЫЙ ТЯЖЕЛЫЙ ЦЕМЕНТНЫЙ, МАРКА: 150 | М3 |  | 8.262
44 | 12221 | РАСТВОР ГОТОВЫЙ КЛАДОЧНЫЙ ТЯЖЕЛЫЙ ЦЕМЕНТНО-ИЗВЕСТКОВЫЙ, МАРКА: 50 | М3 |  | 0.273
45 | 12373 | СМЕСЬ СУХАЯ ГИПСОВАЯ | Т |  | 2.3807
46 | 15213 | СКОБЫ ДЛЯ КРЕПЛЕНИЯ | ШТ |  | 364.625
47 | 15500 | ТРУБЫ ПОЛИЭТИЛЕНОВЫЕ ИЛИ ПОЛИПРОПИЛЕНОВЫЕ ДИАМЕТР ПО ПРОЕКТУ | М |  | 37.74
48 | 22450 | РАСТВОР ГОТОВЫЙ КЛАДОЧНЫЙ ЦЕМЕНТНЫЙ, МАРКА: 25 | М3 |  | 0.026
49 | 23478 | ЭЛЕКТРОЭНЕРГИЯ | КВТ Ч |  | 0.012
50 | 28523 | КРЕПЛЕНИЯ ДЛЯ ПЛАСТИКОВЫХ ТРУБ | КОМПЛ |  | 49.58
51 | 29962 | ЗАКЛАДНЫЕ ДЕТАЛИ ИЗ АЛЮМИНИЕВОГО ПРОФИЛЯ РАЗМЕРОМ 60Х27Х0,6 | М |  | 17.598
52 | 29980 | ЛАМИНИРОВАННЫЕ ДРЕВЕСНО-СТРУЖЕЧНЫЕ ПЛИТЫ ЛДСП 16 ММ | М2 |  | 25.347
53 | 30099 | ПОКОВКИ ИЗ КВАДРАТНЫХ ЗАГОТОВОК МАССОЙ 1.8 КГ | КГ |  | 0.40838
54 | 30283 | ПЛИТЫ ПЕНОПОЛИСТИРОЛЬНЫЕ PS30 ТОЛ. 20 ММ | М2 |  | 166.86
55 | 30302 | БОЛТЫ С ШЕСТИГРАННОЙ ГОЛОВКОЙ ДИАМЕТРОМ РЕЗЬБЫ 8 ММ | Т |  | 5e-05
56 | 30317 | БОЛТЫ АНКЕРНЫЕ | Т |  | 0.000528
57 | 30320 | ВИНТЫ С ПОЛУКРУГЛОЙ ГОЛОВКОЙ ДЛИНОЙ 50 ММ | Т |  | 0.002142
58 | 30322 | БОЛТЫ СТРОИТЕЛЬНЫЕ С ГАЙКАМИ И ШАЙБАМИ | Т |  | 0.000396
59 | 30323 | ВИНТЫ САМОНАРЕЗАЮЩИЕ ДЛЯ КРЕПЛЕНИЯ ПРОФИЛИРОВАННОГО НАСТИЛА И ПАНЕЛЕЙ К НЕСУЩИМ КОНСТРУКЦИЯМ | Т |  | 0.00024
60 | 30325 | ВИНТЫ САМОНАРЕЗАЮЩИЕ СМ1-35 | Т |  | 0.020996
61 | 30351 | ГАЙКИ ШЕСТИГРАННЫЕ ДИАМЕТР РЕЗЬБЫ 8 ММ | Т |  | 2e-05
62 | 30372 | ГВОЗДИ ОТДЕЛОЧНЫЕ КРУГЛЫЕ 1,6Х25 ММ | Т |  | 0.000207
63 | 30389 | ГВОЗДИ СТРОИТЕЛЬНЫЕ С ПЛОСКОЙ ГОЛОВКОЙ 1,6Х50 ММ | Т |  | 0.000366
64 | 30407 | ГВОЗДИ СТРОИТЕЛЬНЫЕ | Т |  | 0.000408
65 | 30434 | ДЮБЕЛИ РАСПОРНЫЕ | 100ШТ |  | 3.164
66 | 30475 | ДЮБЕЛИ | КГ |  | 0.666
67 | 30478 | ДЮБЕЛИ ДЛЯ ПРИСТРЕЛКИ | 10ШТ |  | 31.94
68 | 30479 | ГВОЗДЬ УСИЛЕННЫЙ | КГ |  | 0.481
69 | 30484 | БОЛТЫ СТРОИТЕЛЬНЫЕ С ГАЙКАМИ И ШАЙБАМИ | КГ |  | 2.278
70 | 30498 | ПЛИТКИ КЕРАМОГРАНИТНЫЕ | М2 |  | 170.1
71 | 30498 | ПЛИТКИ КЕРАМОГРАНИТНЫЕ | М2 |  | 4.6247
72 | 30620 | ПЕНА МОНТАЖНАЯ ДЛЯ ГЕРМЕТИЗАЦИИ СТЫКОВ В БАЛЛОНЧИКЕ ЕМКОСТЬЮ 0,75 Л | ШТ |  | 0.2
73 | 30654 | ГИПСОВЫЕ ВЯЖУЩИЕ Г-3 | Т |  | 0.058429
74 | 30825 | КРЕПЕЖНЫЕ ИЗДЕЛИЯ ДЛЯ МОНТАЖА ГИПСОКАРТОНА: ДЮБЕЛИ ПЛАСТМАССОВЫЕ | ШТ |  | 40.66
75 | 30826 | КРЕПЕЖНЫЕ ИЗДЕЛИЯ ДЛЯ МОНТАЖА ГИПСОКАРТОНА: ШУРУПЫ МЕТАЛЛ-МЕТАЛЛ ОСТРОКОНЕЧНЫЕ 3,5X9,5 | 1000 ШТ |  | 0.107
76 | 30838 | ШПАТЛЕВКА "ФУГАГИПС" "КНАУФ" | Т |  | 0.00535
77 | 30848 | ЛИСТЫ ГИПСОКАРТОННЫЕ СТАНДАРТНЫЕ, КНАУФ, ТОЛЩИНОЙ 10 ММ | М2 |  | 22.47
78 | 30850 | ЛЕНТА ДЛЯ ЗАДЕЛКИ ШВОВ ГКЛ, САМОКЛЕЮЩАЯСЯ | 100 М |  | 0.1605
79 | 30858 | ЛЕНТА БУТИЛОВАЯ | М |  | 43.5006
80 | 30873 | КОМПЛЕКТУЮЩИЕ ДЛЯ МОНТАЖА ГИПСОКАРТОНА: ПРОФИЛЬ НАПРАВЛЯЮЩИЙ 50X40X0,55 | М |  | 14.98
81 | 30874 | КОМПЛЕКТУЮЩИЕ ДЛЯ МОНТАЖА ГИПСОКАРТОНА: ПРОФИЛЬ ПОТОЛОЧНЫЙ 60X27 | М |  | 42.8
82 | 30876 | КОМПЛЕКТУЮЩИЕ ДЛЯ МОНТАЖА ГИПСОКАРТОНА: ПОДВЕС ПРЯМОЙ 60X27 | ШТ |  | 14.98
83 | 30884 | БЛОКИ ОКОННЫЕ ПЛАСТИКОВЫЕ | М2 |  | 10.14
84 | 30956 | КРАСКИ МАСЛЯНЫЕ ЗЕМЛЯНЫЕ МА-0115 МУМИЯ, СУРИК ЖЕЛЕЗНЫЙ | Т |  | 0.00048
85 | 30992 | КРАСКИ МАСЛЯНЫЕ И АЛКИДНЫЕ, ГОТОВЫЕ К ПРИМЕНЕНИЮ БЕЛИЛА ЦИНКОВЫЕ: МА-15 | Т |  | 0.00012
86 | 31017 | КРАСКИ ЦВЕТНЫЕ, ГОТОВЫЕ К ПРИМЕНЕНИЮ ДЛЯ ВНУТРЕННИХ РАБОТ МА-25 ГОЛУБАЯ, ОРАНЖЕВО-БЕЖЕВАЯ | Т |  | 0.006027
87 | 31087 | КРАСКА | КГ |  | 0.963
88 | 31136 | ШПАГАТ БУМАЖНЫЙ | КГ |  | 0.022
89 | 31161 | ШАЙБЫ ОЦИНКОВАННЫЕ ДИАМЕТР 10 ММ | КГ |  | 0.002
90 | 31260 | ЛАК ЭЛЕКТРОИЗОЛЯЦИОННЫЙ 318 | КГ |  | 0.134
91 | 31434 | ГРУНТОВКА | Т |  | 0.11283
92 | 31478 | ДЮБЕЛЬ-ПРОБКИ ДЛ. 65 ММ | ШТ |  | 140.784
93 | 31651 | ОЛИФА КОМБИНИРОВАННАЯ К-3 | Т |  | 0.0002
94 | 31656 | ОЛИФА НАТУРАЛЬНАЯ | КГ |  | 0.044
95 | 31683 | КЛЕЙ КАЗЕИНОВЫЙ | Т |  | 0.000497
96 | 31714 | ШПАТЛЕВКА МАСЛЯНО-КЛЕЕВАЯ | Т |  | 0.071755
97 | 31719 | КЛЕЙ ДЛЯ ОБЛИЦОВОЧНЫХ РАБОТ (СУХАЯ СМЕСЬ) | Т |  | 0.71344
98 | 31725 | КЛЕЙ БМК-5К | КГ |  | 0.074
99 | 31760 | ЭМАЛЬ ЭП-140 ЗАЩИТНАЯ | Т |  | 0.00066
100 | 31857 | ТРУБКИ МЕДНЫЕ ОТОЖЖЕННЫЕ, 6Х1,0 | М |  | 10
101 | 31859 | ТРУБКИ МЕДНЫЕ ОТОЖЖЕННЫЕ, 12Х1,0 | М |  | 10
102 | 31861 | ТРУБЫ ДРЕНАЖНЫЕ ПОЛИЭТИЛЕНОВЫЕ | М |  | 10
103 | 31862 | ЛЕНТА С ЛИПКИМ СЛОЕМ ОБМОТОЧНАЯ | ШТ |  | 3
104 | 32104 | МАСТИКА БИТУМНАЯ КРОВЕЛЬНАЯ ГОРЯЧАЯ | Т |  | 0.005075
105 | 32121 | МАСТИКА КЛЕЯЩАЯ КАУЧУКОВАЯ КН-2 | КГ |  | 0.5356
106 | 32297 | ШПАТЛЕВКА "KNAUF" | Т |  | 0.16135
107 | 32298 | ЛЕНТА САМОКЛЕЮЩАЯСЯ "KNAUF" | Т |  | 0.00486
108 | 32299 | ГИПСОКАРТОННАЯ ПЛИТКА "KNAUF" | М2 |  | 229.3967
109 | 32402 | ЛИСТЫ ГИПСОКАРТОННЫЕ ДЛЯ ПЕРЕГОРОДОК ТОЛЩИНОЙ 12 ММ | М2 |  | 10.8675
110 | 32539 | ПРОВОЛОКА СТАЛЬНАЯ НИЗКОУГЛЕРОДИСТАЯ РАЗНОГО НАЗНАЧЕНИЯ ОЦИНКОВАННАЯ ДИАМЕТРОМ 1,6 ММ | Т |  | 0.00018
111 | 32540 | ПРОВОЛОКА СТАЛЬНАЯ НИЗКОУГЛЕРОДИСТАЯ РАЗНОГО НАЗНАЧЕНИЯ ОЦИНКОВАННАЯ ДИАМЕТРОМ 3,0 ММ | Т |  | 0.001702
112 | 32672 | ПЛЕНКА ПОЛИЭТИЛЕНОВАЯ | М2 |  | 37.758
113 | 33205 | СЕТКА ТКАНАЯ С КВАДРАТНЫМИ ЯЧЕЙКАМИ N 05 БЕЗ ПОКРЫТИЯ | М2 |  | 16.0834
114 | 33746 | СТАЛЬ ПОЛОСОВАЯ СПОКОЙНАЯ МАРКИ СТ3СП, ШИРИНОЙ 50-200 ММ ТОЛЩИНОЙ 4-5 ММ | Т |  | 0.0048
115 | 34241 | КИСЛОРОД ТЕХНИЧЕСКИЙ ГАЗООБРАЗНЫЙ | М3 |  | 0.12528
116 | 34259 | НАТР ЕДКИЙ (СОДА КАУСТИЧЕСКАЯ) ТЕХНИЧЕСКИЙ МАРКИ ГД | Т |  | 0.00011
117 | 34350 | АЦЕТИЛЕН ГАЗООБРАЗНЫЙ ТЕХНИЧЕСКИЙ | М3 |  | 0.05481
118 | 34351 | КАНИФОЛЬ СОСНОВАЯ | КГ |  | 0.016
119 | 34482 | КАБЕЛЬ С МЕДНЫМИ ЖИЛАМИ С ТРЕХСЛОЙНОЙ ИЗОЛЯЦИЕЙ С НАРУЖНОЙ ОБОЛОЧКОЙ ИЗ НЕПОДДЕРЖИВАЮЩЕГО ГОРЕНИЕ ПВХ, МАРКИ NYM 5Х1,5 | 1000 М |  | 0.011
120 | 34483 | КАБЕЛЬ С МЕДНЫМИ ЖИЛАМИ С ТРЕХСЛОЙНОЙ ИЗОЛЯЦИЕЙ С НАРУЖНОЙ ОБОЛОЧКОЙ ИЗ НЕПОДДЕРЖИВАЮЩЕГО ГОРЕНИЕ ПВХ, МАРКИ NYM 5Х2,5 | 1000 М |  | 0.006
121 | 35101 | ШУРУПЫ С ПОЛУКРУГЛОЙ ГОЛОВКОЙ 4Х40 ММ | Т |  | 0.00018
122 | 35102 | ШУРУПЫ С ПОЛУКРУГЛОЙ ГОЛОВКОЙ 5Х70 ММ | Т |  | 0.006742
123 | 35377 | ЭЛЕКТРОДЫ ДИАМЕТРОМ 4 ММ Э42А | КГ |  | 1.8952
124 | 35454 | БРУС ДЕРЕВЯННЫЙ | М3 |  | 0.13418
125 | 35509 | МИТКАЛЬ "Т-2" СУРОВЫЙ (СУРОВЬЕ) | 10М |  | 0.17699
126 | 35523 | НАКОНЕЧНИК ПОЛИЭТИЛЕННОВЫЙ | 1000ШТ |  | 2.0996
127 | 35538 | ШКУРКА ШЛИФОВАЛЬНАЯ ДВУХСЛОЙНАЯ С ЗЕРНИСТОСТЬЮ 40/25 | М2 |  | 1.0887
128 | 35543 | ШКУРКА ШЛИФОВАЛЬНАЯ ДВУХСЛОЙНАЯ С ЗЕРНИСТОСТЬЮ 40/25 | М2 |  | 5.284
129 | 35566 | НИТКИ ШВЕЙНЫЕ | КГ |  | 0.022
130 | 35567 | ОЧЕС ЛЬНЯНОЙ | КГ |  | 0.2
131 | 38971 | КОРОБА ПХВ 16Х16 | М |  | 1
132 | 38974 | КОРОБА ПХВ 40Х60 | М |  | 4
133 | 40955 | БОЛТЫ АНКЕРНЫЕ С ГАЙКАМИ | Т |  | 0.000992
134 | 41514 | НИТКИ СУРОВЫЕ | КГ |  | 0.002
135 | 44059 | ВЕТОШЬ | КГ |  | 1.8851
136 | 44069 | ВАЗЕЛИН ТЕХНИЧЕСКИЙ | КГ |  | 0.132
137 | 44070 | МАТЕРИАЛЫ ГИДРОИЗОЛЯЦИОННЫЕ РУЛОННЫЕ | М2 |  | 2.4336
138 | 44225 | КРОНШТЕЙНЫ | КГ |  | 16
139 | 44346 | ПЛИНТУСА ДЛЯ ПОЛОВ ПЛАСТИКОВЫЕ | М |  | 10.504
140 | 44622 | ТАЛЬК МОЛОТЫЙ СОРТ 1 | Т |  | 0.00129
141 | 45036 | СМЕСЬ РАСТВОРНАЯ СУХАЯ | Т |  | 0.17781
142 | 45037 | СМЕСЬ СУХАЯ ДЛЯ ЗАДЕЛКИ ШВОВ | Т |  | 0.033298
143 | 45077 | ПРОПАН-БУТАН, СМЕСЬ ТЕХНИЧЕСКАЯ | КГ |  | 2.4928
144 | 45401 | ГВОЗДИ ОТДЕЛОЧНЫЕ | Т |  | 0.000642
145 | 45527 | БИРКИ МАРКИРОВОЧНЫЕ | 100ШТ |  | 0.6147
146 | 45667 | ВТУЛКИ ИЗОЛИРУЮЩИЕ | ШТ |  | 47.34
147 | 45882 | ЗАГЛУШКИ | 10ШТ |  | 0.37
148 | 45956 | ТРУБКИ ИЗ ВСПЕНЕННОГО КАУЧУКА, ПОЛИЭТИЛЕНА | М |  | 20
149 | 46163 | СКОБЫ | 10ШТ |  | 12.839
150 | 49329 | ПРОФИЛЬ 60Х27 | М |  | 1632.9936
151 | 49330 | ЯКОРНЫЙ ПОДВЕС С ПРОВОЛОКОЙ | ШТ |  | 742.6233
152 | 49331 | ПРЯМОЙ ПОДВЕС | ШТ |  | 349.9272
153 | 49332 | СОЕДИНИТЕЛЬ 1 УРОВНЯ | ШТ |  | 174.9636
154 | 49333 | СОЕДИНИТЕЛЬ 2 УРОВНЯ | ШТ |  | 246.8931
155 | 49334 | УДЛИНИТЕЛЬ | ШТ |  | 439.353
156 | 49353 | ДЮБЕЛИ РАСПОРНЫЕ (МАРКА ПО ПРОЕКТУ) | ШТ |  | 49.58
157 | 50801 | КОНСТРУКЦИИ СТАЛЬНЫЕ: ИНДИВИДУАЛЬНЫЕ РЕШЕТЧАТЫЕ СВАРНЫЕ МАССОЙ ДО 0,1 Т | Т |  | 0.022
158 | 58254 | СМЕСИ ТИПА ВЕТОНИТ | Т |  | 1.043
159 | 58465 | СКРЕПЫ ФИГУРНЫЕ СКФ-30 | 100 ШТ |  | 15.132
160 | 58630 | ДЮБЕЛИ ПЛАСТМАССОВЫЕ С ШУРУПАМИ 12Х70 ММ | 10 ШТ |  | 186.965
161 | 61612 | ДЮБЕЛИ РАСПОРНЫЕ ПОЛИЭТИЛЕНОВЫЕ | 10 ШТ |  | 12.992
162 | 63499 | ГИЛЬЗЫ СОЕДИНИТЕЛЬНЫЕ | 100ШТ |  | 0.1944
163 | 63936 | ТРУБКИ ЗАЩИТНЫЕ ГОФРИРОВАННЫЕ | М |  | 1.827
164 | 64055 | КОЛПАЧКИ ИЗОЛИРУЮЩИЕ | 10ШТ |  | 4.213
165 | 64457 | НАКОНЕЧНИКИ КАБЕЛЬНЫЕ | ШТ |  | 134.2
166 | 64674 | ПАТРОНЫ ДЛЯ ПРИСТРЕЛКИ | 10ШТ |  | 31.94
167 | 64806 | ПЕРЕМЫЧКИ ГИБКИЕ, ТИП ПГС-50 | ШТ |  | 22
168 | 64809 | ПАТРУБКИ | 10ШТ |  | 0.666
169 | 64851 | ПОЛОСКА ДЛЯ КРЕПЛЕНИЯ ПРОВОДОВ | 100ШТ |  | 1.11
170 | 64855 | ПРИПОИ ОЛОВЯННО-СВИНЦОВЫЕ БЕССУРЬМЯНИСТЫЕ МАРКИ ПОС40 | КГ |  | 0.16
171 | 64856 | ПРИПОИ ОЛОВЯННО-СВИНЦОВЫЕ БЕССУРЬМЯНИСТЫЕ МАРКИ ПОС30 | КГ |  | 0.002
172 | 64931 | РОЗЕТКИ ПОТОЛОЧНЫЕ | 100ШТ |  | 0.714
173 | 65155 | СЖИМЫ ОТВЕТВИТЕЛЬНЫЕ | 100ШТ |  | 2.358
174 | 65157 | СЖИМ СОЕДИНИТЕЛЬНЫЙ | 100ШТ |  | 0.0444
175 | 65317 | ТРУБЫ ПОЛИВИНИЛХЛОРИДНЫЕ ХВТ | КГ |  | 0.3071
176 | 76848 | КРЕПЕЖНЫЕ ИЗДЕЛИЯ ДЛЯ МОНТАЖА ГИПСОКАРТОНА: ШУРУПЫ ГИПСОКАРТОН-МЕТАЛЛ 3,5Х35 | 1000 ШТ |  | 0.2996
177 | 76853 | ШУРУПЫ-САМОРЕЗЫ 35 ММ | КГ |  | 0.50288
178 | 80625 | ПЕНА МОНТАЖНАЯ (ГЕРМЕТИК ПЕНОПОЛИУРЕТАНОВЫЙ ТИПА MAKROFLEKS, SOUDAL) ДЛЯ ГЕРМЕТИЗАЦИИ СТЫКОВ В БАЛЛОНЧИКЕ ЕМКОСТЬЮ 0,75 Л | ШТ |  | 6.662
179 | 80630 | ШУРУПЫ С ПОТАЙНОЙ ГОЛОВКОЙ 3,5Х40 ММ | Т |  | 0.000305
180 | 81862 | ГРУНТОВКА ПОД ПАРКЕТНЫЙ ПОЛ | КГ |  | 2.106
181 | 81864 | КЛИНЬЯ ДЕРЕВЯННЫЕ | ШТ |  | 62.332
182 | 83199 | КЛЕЙ ПАРКЕТНЫЙ | КГ |  | 12.96
183 | 85342 | ГЕРМЕТИКИ СИЛИКОНОВЫЕ | Л |  | 0.04
184 | 85918 | ЛАМИНИРОВАННОЕ НАПОЛЬНОЕ ПОКРЫТИЕ ТИПА PERGO | М2 |  | 16.848
185 | 94284 | СПЛАВЫ АЛЮМИНИЕВЫЕ ЛИТЕЙНЫЕ В ЧУШКАХ, МАРКИ: АК5М2 | Т |  | 3e-05
186 | 96991 | КИСЛОТА СЕРНАЯ: АККУМУЛЯТОРНАЯ, СОРТ ВЫСШИЙ | Т |  | 0.001
187 | 97117 | СТЕКЛОЛЕНТА ЛИПКАЯ ИЗОЛЯЦИОННАЯ НА ПОЛИКАСИНОВОМ КОМПАУНДЕ МАРКИ ЛСЭПЛ, ШИРИНОЙ 20-30 ММ, ТОЛЩИНОЙ ОТ 0,14 ДО 0,19 ММ ВКЛЮЧИТЕЛЬНО | КГ |  | 1.002
188 | 99997 | СТРОИТЕЛЬНЫЙ МУСОР И МАССА ВОЗВРАТНЫХ МАТЕРИАЛОВ | Т |  | 0.0598
189 | 99999 | СТРОИТЕЛЬНЫЙ МУСОР | Т |  | 20.8256
СТРОИТЕЛЬНЫЕ МАТЕРИАЛЫ И КОНСТРУКЦИИ
190 | АР | БЛОКИ ВИТРАЖНЫЕ АЛЮМИН. ПРОФИЛЯ ТИПА CHEMPIN СО КАЛЕННЫМ СТЕКЛОМ МОНТАЖНАЯ ШИР. ПРОФ. 70ММ, (ЦВЕТ СЕРЫЙ) | М2 |  | 33.31
191 | АР | БЛОКИ ОКОННЫЕ ПЛАСТИКОВЫЕ ТИПА "ENGELBERG"СО СТЕКЛОПАКЕТОМ (ТОЛЩ.СТЕНКИ ПРОФИЛЯ 2,8ММ,МОНТАЖНАЯ ШИР. ПРОФ. 70ММ, ТОЛЩИНА СТЕКЛОПАКЕТА 30ММ (ЦВЕТ СЕРЫЙ) | М2 |  | 10.14
192 | АР | ПОДОКОННИКИ ELITE ТОЛ НАРУЖ СТЕН. 2.0 ММ | ПМ |  | 5.46
193 | С | БЛОК ЭЛЕКТРИЧЕСКИХ РОЗЕТОК PIXIETECH НА 8 ГНЕЗД IEC320 C13, БЕЗ ШНУРА ПИТАНИЯ С ВИЛКОЙ C14 | ШТ |  | 2
194 | С | ТРУБЫ ГОФРИРОВАННЫЕ П/Э ДИАМ 16 ММ ДЛЯ ПРОКЛАДКИ КАБЕЛЯ | М |  | 37
195 | С | ГОФРИРОВАННАЯ ТРУБА ИЗ ПВХ Ф16 ММ С ЗОНДОМ | М |  | 228
196 | С | ПОТОЛОЧНЫЙ СВЕТИЛЬНИК ОСНОВА СВЕТИЛЬНИКА ИЗ АЛЮМИНИЯ LED OREGANO 36W 118-03373 36ВТ РАЗ 390X390X78 | ШТ |  | 20
197 | С | РОЗЕТКА ДВОЙНАЯ С/З СО ШТОРКАМИ LEGRAND ETIKA | ШТ |  | 11
198 | С | КОРОБКИ ОТВЕТВИТЕЛЬНЫЕ У194У4 | ШТ |  | 10
199 | С | ВЫДВИЖНОЙ БЛОК В СТОЛ LEGRAND С КОМПЛЕКТОМ ДЛЯ МОНТАЖА, 4 МОДУЛЯ, ЦВЕТ НЕРЖАВЕЮЩАЯ СТАЛЬ, ДЛЯ МОНТАЖА ЭУИ | ШТ |  | 14
200 | С | КОРОБКИ КС-10 НА 4 КЛЕММЫ ДЛЯ РАСКЛЮЧЕНИЯ ПРОВОДА ТРБН - ТПП-БЕЛАЯ | ШТ |  | 7
201 | С | БОКС ДЛЯ АККУМ. ДЛЯ УСТАНОВКИ АККУМУЛЯТОРА FM 1270 - 7А / Ч НА СТЕНУ | ШТ |  | 1
202 | С | КОРОБКИ КС-4 НА 4 КЛЕММЫ ДЛЯ РАСКЛЮЧЕНИЯ ПРОВОДА ТРБН - ТПП-БЕЛАЯ | ШТ |  | 1
203 | С | КАБЕЛИ СИЛОВ С МЕДНОЙ ЖИЛОЙ С ПВХ ИЗОЛЯЦИЕЙ И ОБОЛОЧКОЙ ВВГ 2Х1,5 | М |  | 7
204 | С | КАБЕЛЬ HDMI VENTION 0,5 METR | ШТ |  | 4
205 | С | КОММУТАЦИОННАЯ ПАНЕЛЬ SNR, 19" ЭКРАНИРОВАННАЯ, 1U, 12 ПОРТА, CAT.6, ГОРИЗОНТАЛЬНАЯ ЗАДЕЛКА | ШТ |  | 1
206 | С | ДВУХВОЛОКОННЫЙ МОДУЛЬ, SFP+ 10GBASE-SR/SW, РАЗЪЕМ LC DUPLEX, РАБОЧАЯ ДЛИНА ВОЛНЫ 850НМ, ДАЛЬНОСТЬ ДО 300М (5DB), DDMI. | ШТ |  | 1
207 | С | БЛОК ЭЛЕКТРИЧЕСКИХ РОЗЕТОК НА 9 ГНЕЗД SCHUKO, ШНУР ПИТАНИЯ 2 М С ВИЛКОЙ C14 | ШТ |  | 1
208 | С | КАНАЛ КАБЕЛЬНЫЙ (КОРОБ) 40Х40Х2000 ММ INTEGRITY SOLUTION | ШТ |  | 50
209 | С | КОММУТАЦИОННЫЙ ШНУР U/UTP 4-Х ПАРНЫЙ CAT.5E 1.0М PVC STANDART СЕРЫЙ | ШТ |  | 14
210 | С | НАПОЛЬНАЯ РОЗЕТКА С 2 ПОРТАМИ RJ45 (НАЗЕМНАЯ РОЗЕТКА) | ШТ |  | 1
211 | С | НАПОЛЬНАЯ РОЗЕТКА С 4 ПОРТАМИ RJ45 (НАЗЕМНАЯ РОЗЕТКА) | ШТ |  | 13
212 | С | ПАТЧКОРД ОПТИЧЕСКИЙ ПЕРЕХОДНОЙ LCUPC - SCUPC, SM, DUPLEX, 3 МЕТРА | ШТ |  | 1
213 | С | ПОЛКА ОПТИЧЕСКАЯ LC DX, 48 ВОЛОКОН, НЕ ВЫДВИЖНАЯ | ШТ |  | 1
214 | С | МОНТАЖНАЯ КОРОБКА 10X10 | ШТ |  | 8
215 | С | ВСТРАИВАЕМЫЙ СВЕТИЛЬНИК ДЛЯ ПОДВЕСНЫХ ПОТОЛКОВ LED DURBUN WHITE 165-03946 3X10ВТ 100X265ММ | ШТ |  | 50
216 | С | ВЫСОКОСКОРОСТНОЙ ETHERNET-КАБЕЛЬ RJ45 8P8C, СЕТЕВОЙ LAN-КАБЕЛЬ, ПАТЧ-КОРД ДЛЯ МАРШРУТИЗАТОРА, КАБЕЛЯ НОУТБУКА, ETHERNET ДЛИН 1,0 М | ШТ |  | 4
217 | С | ВЫСОКОСКОРОСТНОЙ ETHERNET-КАБЕЛЬ RJ45 8P8C, СЕТЕВОЙ LAN-КАБЕЛЬ, ПАТЧ-КОРД ДЛЯ МАРШРУТИЗАТОРА, КАБЕЛЯ НОУТБУКА, ETHERNET ДЛИН 0,5 М | ШТ |  | 4
218 | С | ГОФРИРОВАННАЯ ТРУБА ИЗ ПВХ O16 ММ С ЗОНДОМ | М |  | 46
219 | С | КАБЕЛЬ СЕТЕВОЙ UTP CAT6E 4X2Х0,57 ЧЁРНЫЙ | ПМ |  | 46
220 | С | КОРОБКИ КРТ-4 НА 4 КЛЕММЫ ДЛЯ РАСКЛЮЧЕНИЯ ПРОВОДА ТРБН - ТПП-БЕЛАЯ | ШТ |  | 2
КОНСТРУКЦИИ ЗАВОДСКОГО ИЗГОТОВЛЕНИЯ
221 | АР | ДЕКОРАТИВНАЯ ШТУКАТУРКА "OTTOCENTO" | КГ |  | 124.9693
222 | АР | ТРУБЫ ПОЛИПРОПИЛЕНОВЫЕ ДЛЯ ГВС ДИАМ 25Х4,2 ММ PN20 | ПМ |  | 26.1
223 | АР | ЛОГОТИП ВНУТРИ ЗАКРЫТОЙ ЗОНЫ НАЦИОНАЛЬНОГО БАНКА ИЗ ЛДСП И ОРОКАЛ | ШТ |  | 2
224 | АР | ПОДВЕСНОЙ ПОТОЛОК "GRILIATO" С КОМПЛЕКТУЮЩИМИ ПИРАМИДАЛЬНЫЙ | М2 |  | 98
225 | ЭО | КАБЕЛЬ СИЛОВОЙ С МЕДНОЙ ЖИЛОЙ, С ПВХ ИЗОЛЯЦИЕЙ И ОБОЛОЧКОЙ ВВГНГ 3Х1,5(ОЖ)-1 | М |  | 20
226 | С | ВЫКЛЮЧАТЕЛЬ 1-Х SCHNEIDER ELECTRIC GLOSSA ГРАФИТ GSL001311 | ШТ |  | 1
227 | С | КАБЕЛЬ СИЛОВОЙ С МЕДНОЙ ЖИЛОЙ, С ПВХ ИЗОЛЯЦИЕЙ И ОБОЛОЧКОЙ НА НАПРЯЖЕНИЕ ДО 1 КВ ВВГ 4X6(ОЖ)-1 | М |  | 37
228 | С | ПРОВОД ПУГНП 2Х0,75 БЫТОВОГО НАЗНАЧЕНИЯ | ПМ |  | 58
229 | С | КАБЕЛИ СИЛОВЫЕ НА НАПРЯЖЕНИЕ ДО 660 В С МЕДНОЙ ЖИЛОЙ 2Х2.5 ММ2 | ПМ |  | 89
230 | С | КОННЕКТОР RJ-45 CAT.6 | ШТ |  | 6
231 | С | КАБЕЛЬ СИЛОВОЙ С МЕДНОЙ ЖИЛОЙ, С ПВХ ИЗОЛЯЦИЕЙ И ОБОЛОЧКОЙ НА НАПРЯЖЕНИЕ ДО 1 КВ 4 ВВГ 3Х2,5(ОЖ)-1 | М |  | 200
232 | С | КАБЕЛЬ СЕТЕВОЙ UTP CAT6E 4X2Х0,57 ЧЁРНЫЙ | ПМ |  | 210
233 | С | КАБЕЛЬ СИЛОВОЙ С МЕДНОЙ ЖИЛОЙ, С ПВХ ИЗОЛЯЦИЕЙ И ОБОЛОЧКОЙ НА НАПРЯЖЕНИЕ ДО 1 КВ 4 ВВГ 3Х4(ОЖ)-1 | М |  | 80
234 | С | ВЫКЛЮЧАТЕЛЬ 2-Х SCHNEIDER ELECTRIC GLOSSA ГРАФИТ GSL001311 | ШТ |  | 3
235 | С | КАБЕЛЬ КАНАЛ 25Х25 | ПМ |  | 19
236 | С | ПРОВОД С МЕДНЫМИ ОДНОПРОВОЛОЧНЫМИ ЖИЛАМИ С ПОЛИЭТИЛЕНОВОЙ ИЗОЛЯЦИЕЙ ТРП 1Х2Х0.5 | ПМ |  | 130
237 | С | ПРОВОДА ТЕЛЕФОННЫЕ РАСПРЕДЕЛИТЕЛЬНЫЕ ОДНОПАРНЫЕ С МЕДНЫМИ ЖИЛАМИ, С ПОЛИЭТИЛЕНОВОЙ ИЗОЛЯЦИЕЙ, ГОСТ 2052, МАРКИ ТПП, ДИАМЕТРОМ ЖИЛЫ 10Х2Х0,5КВ.ММ | ПМ |  | 20
238 | С | ПРОВОД ПУГНП 2Х0,75 (МНОГОЖИЛЬНЫЙ) | ПМ |  | 50
239 | С | ОПТИЧЕСКИЙ КАБЕЛЬ ТОЛ-П-04У-2,7 | ПМ |  | 350
ОБОРУДОВАНИЕ
240 | АР | ЖАЛЮЗИ ПЛАСТИКОВЫЕ ГОРИЗОНТАЛЬНЫЕ | М2 |  | 10.4
241 |  | TENDA TEG1024G (12 ПОРТОВЫЙ КОММУТАТОР) | ШТ |  | 1
242 |  | КОММУТАТОР ZYXEL GS1300-10HP | ШТ |  | 1
243 |  | АВТОМАТ ВЫКЛЮЧАТЕЛЬ CHINT DZ158-125H 3P 63A 10KA | ШТ |  | 4
244 |  | НАСТЕННЫЙ ДИНАМИК (КОЛОНКА) -МОЩНОСТЬ 10 W (БЕЛЫЙ) 2 ДИФУЗОРА - КОРПУС - ОВАЛЬНЫЙ - БЕЛЫЙ - (COMMA)-ПРОФЕССИОНАЛЬНЫЙ | ШТ |  | 1
245 |  | КАМЕРА ВИДЕОНАБЛЮДЕНИЯ DS-I351 4 МП | ШТ |  | 6
246 |  | АККУМУЛЯТОР ДЛЯ РЕЗЕРВНОГО ПИТАНИЯ YPS -12V -17A/H -20H | ШТ |  | 1
247 |  | ДАТЧИК МАГНИТОКОНТАКТНЫЙ СМК-ДМК С КЛЕММАМИ ДЛЯ КРЕПЛЕНИЯ ПРОВОДА И ДЕКОРАТИВНОЙ НАКЛАДКОЙ | ШТ |  | 4
248 |  | АВТОМАТИЧЕСКИЙ ВЫКЛЮЧАТЕЛЬ IEK ВА47-29 1Р 10А 4,5КА | ШТ |  | 18
249 |  | КОЛОННЫЙ КОНДИЦИОНЕР UP48 | ШТ |  | 2
250 |  | ШКАФ НАСТЕННЫЙ 22U 570Х600Х1080 ММ | ШТ |  | 1
251 |  | ИЗВЕЩАТЕЛЬ ПОЖАРНЫЙ ДЫМОВОЙ РУБЕЖ ИП212-141 | ШТ |  | 20
252 |  | ДАТЧИК МАГНИТОКОНТАКТНЫЙ ДИМК ДЛЯ РАЗБИТИЯ СТЕКЛА | ШТ |  | 4
253 |  | ИЗВЕЩАТЕЛЬ ПОЖАРНЫЙ РУЧНОЙ ИПР 513-11 | ШТ |  | 2
254 |  | ЩИТ ВНУТРЕННИЙ 1 VIKO С АВТО.ВЫК. | ШТ |  | 2
255 |  | ЩИТ ВНУТРЕННИЙ 9 VIKO С АВТО.ВЫК. | ШТ |  | 2
| СОСТАВИЛ |  | Ш.РУЗИЕВА