## RES
НАИМЕНОВАНИЕ СТРОЙКИ: СТРОИТЕЛЬСТВО ЗДАНИЯ КК.ОДЕЛЕНИЯ НАЦИОНАЛЬНОГО БАНКА ВЭД.РУз ПО УЛ. А. ДОСНАЗАРОВА В Г.НУКУСЕ
НАИМЕНОВАНИЕ ОБЪЕКТА: БЛАГОУСТРОЙСТВО ТЕРРИТОРИИ
ЛОКАЛЬНАЯ РЕСУРСНАЯ СМЕТА № 08-01
НА СТРОИТЕЛЬНЫЕ РАБОТЫ
| ПРЯМЫЕ ЗАТРАТЫ | [5 empty] | сум
в том числе
| ОБОРУДОВАНИЕ | [5 empty] | сум
| СТОИМОСТЬ СТРОИТЕЛЬНЫХ МАТЕРИАЛОВ | [5 empty] | сум
| ЗАРАБОТНАЯ ПЛАТА | [5 empty] | сум
| ЭКСПЛУАТАЦИЯ МАШИН И МЕХАНИЗМОВ | [5 empty] | сум
ОСНОВАНИЕ:
№№ | РЕСУРС | ОБОСНОВАНИЕ | НАИМЕНОВАНИЕ РЕСУРСА | ЕД.ИЗМ | КОЛ-ВО | ЦЕНА | СУММА
1 | 2 | 3 | 4 | 5 | 6 | 7 | 8
ТРУДОВЫЕ РЕСУРСЫ
1 | 00001 |  | ЗАТРАТЫ ТРУДА РАБОЧИХ-СТРОИТЕЛЕЙ С УЧЕТОМ СОЦСТРАХА | ЧЕЛ-Ч | 950.1662
ИТОГО
СТРОИТЕЛЬНЫЕ МАШИНЫ И МЕХАНИЗМЫ
1 | 00257 | С207-148 | БУЛЬДОЗЕРЫ ПРИ РАБОТЕ НА ДРУГИХ ВИДАХ СТРОИТЕЛЬСТВА (КРОМЕ ВОДОХОЗЯЙСТВЕННОГО) 59 (80) КВТ (Л.С.) | МАШ-Ч | 0.71599
2 | 00403 | С211-1100 | ВИБРАТОРЫ ГЛУБИННЫЕ | МАШ-Ч | 10.776
3 | 00404 | С211-1301 | ВИБРАТОРЫ ПОВЕРХНОСТНЫЕ | МАШ-Ч | 81.6336
4 | 00458 | С212-301 | ГРЕЙДЕРЫ ПРИЦЕПНЫЕ СРЕДНЕГО ТИПА | МАШ-Ч | 1.3967
5 | 01828 | С201-301 | ТРАКТОРЫ НА ГУСЕНИЧНОМ ХОДУ ПРИ РАБОТЕ НА ВОДОХОЗЯЙСТВЕННОМ СТРОИТЕЛЬСТВЕ ДО 59 (80) КВТ (Л.С.) | МАШ-Ч | 1.3967
6 | 02499 |  | АВТОМОБИЛИ БОРТОВЫЕ ГРУЗОПОДЪЕМНОСТЬЮ ДО 5 Т | МАШ-Ч | 0.05416
7 | 02509 | С240-1 | АВТОМОБИЛИ БОРТОВЫЕ ГРУЗОПОДЪЕМНОСТЬЮ ДО 5 Т | МАШ-Ч | 0.029185
|  |  | ИТОГО | СУМ
СТРОИТЕЛЬНЫЕ МАТЕРИАЛЫ И КОНСТРУКЦИИ
1 |  | Т114 | ДЕКОРАТИВНЫЙ БОРДЮР | М | 135.4
2 | 06312 | С140-6312 | БЕТОН ТЯЖЕЛЫЙ КЛАССА В7,5 /М-100/ ФРАКЦИИ 5-20 ММ | М3 | 196.3704
3 | 09203 | С140-9203 | БРУСЧАТКА | М2 | 499
4 | 09219 | С140-9219 | ВОДА | М3 | 72.0444
5 | 12226 |  | РАСТВОР ГОТОВЫЙ КЛАДОЧНЫЙ ЦЕМЕНТНЫЙ, МАРКА 100 | М3 | 0.08124
6 | 23066 |  | ЩЕБЕНЬ ИЗ ПРИРОДНОГО КАМНЯ ДЛЯ СТРОИТЕЛЬНЫХ РАБОТ МАРКА 1200, ФРАКЦИЯ, ММ: 10-20 | М3 | 16.395
7 | 23068 |  | ЩЕБЕНЬ ИЗ ПРИРОДНОГО КАМНЯ ДЛЯ СТРОИТЕЛЬНЫХ РАБОТ МАРКА 1200, ФРАКЦИЯ, ММ: 40-70 | М3 | 135.954
8 | 23469 |  | ВОДА | М3 | 32.79
9 | 30407 |  | ГВОЗДИ СТРОИТЕЛЬНЫЕ | Т | 0.001354
10 | 45049 |  | ПЕСОК ДЛЯ СТРОИТЕЛЬНЫХ РАБОТ ПРИРОДНЫЙ | М3 | 2.1457
|  |  | ИТОГО | СУМ
|  |  | ВСЕГО | СУМ
|  |  | ВСЕГО | СУМ
Составил: ____________________________КУСТАРОВ М.
Проверил: ____________________________ЕРНАЗАРОВ З.

## F5
НАИМЕНОВАНИЕ СТРОЙКИ: СТРОИТЕЛЬСТВО ЗДАНИЯ КК.ОДЕЛЕНИЯ НАЦИОНАЛЬНОГО БАНКА ВЭД.РУз ПО УЛ. А. ДОСНАЗАРОВА В Г.НУКУСЕ
НАИМЕНОВАНИЕ ОБЪЕКТА: БЛАГОУСТРОЙСТВО ТЕРРИТОРИИ
ЛОКАЛЬНАЯ РЕСУРСНАЯ ВЕДОМОСТЬ № 08-01
НА СТРОИТЕЛЬНЫЕ РАБОТЫ
ОСНОВАНИЕ:
№№ | ОБОСНОВАНИЕ | НАИМЕНОВАНИЕ РАБОТ И РЕСУРСОВ | ЕД.ИЗМ | КОЛ-ВО
|  |  |  | НА ЕДИНИЦУ | ПО ПРОЕКТУ
1 | 2 | 3 | 4 | 5 | 6
РАЗДЕЛ 1: БЕТОННОЕ ПОКРЫТИЕ И ПРОЕЗДОВ ТРОТУАРОВ
1 | E1-1-108-2 | ПЛАНИРОВКА ПРИЦЕПНЫМИ ГРЕЙДЕРАМИ СРЕДНИМИ ДНА И ОТКОСОВ ВЫЕМКИ, 2 ГРУППА ГРУНТОВ | 1000М2 | 1.768
1.1 | 00458 | ГРЕЙДЕРЫ ПРИЦЕПНЫЕ СРЕДНЕГО ТИПА | МАШ-Ч | 0.79 | 1.3967
1.2 | 01828 | ТРАКТОРЫ НА ГУСЕНИЧНОМ ХОДУ ПРИ РАБОТЕ НА ВОДОХОЗЯЙСТВЕННОМ СТРОИТЕЛЬСТВЕ ДО 59 (80) КВТ (Л.С.) | МАШ-Ч | 0.79 | 1.3967
2 | E1-1-30-2 | УСТРОЙСТВО КОРЫТА ПОД БЕТОННОЕ ПОКРЫТИЕ ПРОЕЗДОВ Т 10СМ | 1000М3 | 0.0566
2.1 | 00257 | БУЛЬДОЗЕРЫ ПРИ РАБОТЕ НА ДРУГИХ ВИДАХ СТРОИТЕЛЬСТВА (КРОМЕ ВОДОХОЗЯЙСТВЕННОГО) 59 (80) КВТ (Л.С.) | МАШ-Ч | 12.65 | 0.71599
3 | E27-4-5-1 | УСТРОЙСТВО ОСНОВАНИЙ ТОЛЩИНОЙ 15 СМ ИЗ ЩЕБНЯ ФРАКЦИИ 40-70 ММ [ПРИ УКАТКЕ КАМЕННЫХ МАТЕРИАЛОВ С ПРЕДЕЛОМ ПРОЧНОСТИ НА СЖАТИЕ СВЫШЕ 98,1 [1000] МПА [КГС/СМ2]] ОДНОСЛОЙНЫХ T10СМ | 1000М2 | 0.566
3.1 | 00001 | ЗАТРАТЫ ТРУДА РАБОЧИХ-СТРОИТЕЛЕЙ | ЧЕЛ-Ч | 33 | 18.678
3.2 | 23066 | ЩЕБЕНЬ ИЗ ПРИРОДНОГО КАМНЯ ДЛЯ СТРОИТЕЛЬНЫХ РАБОТ МАРКА 1200, ФРАКЦИЯ, ММ: 10-20 | М3 | 15 | 8.49
3.3 | 23068 | ЩЕБЕНЬ ИЗ ПРИРОДНОГО КАМНЯ ДЛЯ СТРОИТЕЛЬНЫХ РАБОТ МАРКА 1200, ФРАКЦИЯ, ММ: 40-70 | М3 | 189 | 106.974
3.4 | 23469 | ВОДА | М3 | 30 | 16.98
4 | E27-4-5-4 К=5 | НА КАЖДЫЙ 1 СМ ИЗМЕНЕНИЯ ТОЛЩИНЫ СЛОЯ ДОБАВЛЯТЬ ИЛИ ИСКЛЮЧАТЬ К НОРМАМ С 27-04-005-1 ПО 27-04-005-3 ЗА 5 PАЗ | 1000М2 | -0.566
4.1 | 23068 | ЩЕБЕНЬ ИЗ ПРИРОДНОГО КАМНЯ ДЛЯ СТРОИТЕЛЬНЫХ РАБОТ МАРКА 1200, ФРАКЦИЯ, ММ: 40-70 | М3 | 63 | -35.658
5 | E11-1-2-9 | УСТРОЙСТВО БЕТОННОГО ПОКРЫТИЯ ИЗ БМ100 Т15СМ | М3 | 127.35
5.1 | 00001 | ЗАТРАТЫ ТРУДА РАБОЧИХ-СТРОИТЕЛЕЙ | ЧЕЛ-Ч | 1.8 | 229.23
5.2 | 00404 | ВИБРАТОРЫ ПОВЕРХНОСТНЫЕ | МАШ-Ч | 0.48 | 61.128
5.3 | 06312 | БЕТОН ТЯЖЕЛЫЙ КЛАССА В7,5 /М-100/ ФРАКЦИИ 5-20 ММ | М3 | 1.02 | 129.897
5.4 | 09219 | ВОДА | М3 | 0.35 | 44.5725
6 | E27-4-5-1 | УСТРОЙСТВО ОСНОВАНИЙ ТОЛЩИНОЙ 15 СМ ИЗ ЩЕБНЯ ФРАКЦИИ 40-70 ММ [ПРИ УКАТКЕ КАМЕННЫХ МАТЕРИАЛОВ С ПРЕДЕЛОМ ПРОЧНОСТИ НА СЖАТИЕ СВЫШЕ 98,1 [1000] МПА [КГС/СМ2]] ОДНОСЛОЙНЫХ T5СМ | 1000М2 | 0.028
6.1 | 00001 | ЗАТРАТЫ ТРУДА РАБОЧИХ-СТРОИТЕЛЕЙ | ЧЕЛ-Ч | 33 | 0.924
6.2 | 23066 | ЩЕБЕНЬ ИЗ ПРИРОДНОГО КАМНЯ ДЛЯ СТРОИТЕЛЬНЫХ РАБОТ МАРКА 1200, ФРАКЦИЯ, ММ: 10-20 | М3 | 15 | 0.42
6.3 | 23068 | ЩЕБЕНЬ ИЗ ПРИРОДНОГО КАМНЯ ДЛЯ СТРОИТЕЛЬНЫХ РАБОТ МАРКА 1200, ФРАКЦИЯ, ММ: 40-70 | М3 | 189 | 5.292
6.4 | 23469 | ВОДА | М3 | 30 | 0.84
7 | E27-4-5-4 К=10 | НА КАЖДЫЙ 1 СМ ИЗМЕНЕНИЯ ТОЛЩИНЫ СЛОЯ ДОБАВЛЯТЬ ИЛИ ИСКЛЮЧАТЬ К НОРМАМ С 27-04-005-1 ПО 27-04-005-3 ЗА 10 PАЗ | 1000М2 | -0.028
7.1 | 23068 | ЩЕБЕНЬ ИЗ ПРИРОДНОГО КАМНЯ ДЛЯ СТРОИТЕЛЬНЫХ РАБОТ МАРКА 1200, ФРАКЦИЯ, ММ: 40-70 | М3 | 126 | -3.528
8 | E11-1-2-9 | УСТРОЙСТВО БЕТОННОГО ПОКРЫТИЯ ИЗ БМ100 Т10СМ | М3 | 2.8
8.1 | 00001 | ЗАТРАТЫ ТРУДА РАБОЧИХ-СТРОИТЕЛЕЙ | ЧЕЛ-Ч | 1.8 | 5.04
8.2 | 00404 | ВИБРАТОРЫ ПОВЕРХНОСТНЫЕ | МАШ-Ч | 0.48 | 1.344
8.3 | 06312 | БЕТОН ТЯЖЕЛЫЙ КЛАССА В7,5 /М-100/ ФРАКЦИИ 5-20 ММ | М3 | 1.02 | 2.856
8.4 | 09219 | ВОДА | М3 | 0.35 | 0.98
ИТОГО ЗАТРАТ:
|  | ЗАТРАТЫ ТРУДА РАБОЧИХ | ЧЕЛ-ЧАС
|  | ЗАРПЛАТА (В Т.Ч. СОЦСТРАХ) | СУМ
|  | ЭКСПЛУАТАЦИЯ МАШИН | СУМ
|  | СТРОИТЕЛЬНЫЕ МАТЕРИАЛЫ | СУМ
|  | ИТОГО | СУМ
РАЗДЕЛ 2: ПОКРЫТИЕ ИЗ ДЕКОРАТИВНОЙ БРУСЧАТКИ
9 | E27-4-5-1 | УСТРОЙСТВО ОСНОВАНИЙ ТОЛЩИНОЙ 15 СМ ИЗ ЩЕБНЯ ФРАКЦИИ 40-70 ММ [ПРИ УКАТКЕ КАМЕННЫХ МАТЕРИАЛОВ С ПРЕДЕЛОМ ПРОЧНОСТИ НА СЖАТИЕ СВЫШЕ 98,1 [1000] МПА [КГС/СМ2]] ОДНОСЛОЙНЫХ T10СМ | 1000М2 | 0.499
9.1 | 00001 | ЗАТРАТЫ ТРУДА РАБОЧИХ-СТРОИТЕЛЕЙ | ЧЕЛ-Ч | 33 | 16.467
9.2 | 23066 | ЩЕБЕНЬ ИЗ ПРИРОДНОГО КАМНЯ ДЛЯ СТРОИТЕЛЬНЫХ РАБОТ МАРКА 1200, ФРАКЦИЯ, ММ: 10-20 | М3 | 15 | 7.485
9.3 | 23068 | ЩЕБЕНЬ ИЗ ПРИРОДНОГО КАМНЯ ДЛЯ СТРОИТЕЛЬНЫХ РАБОТ МАРКА 1200, ФРАКЦИЯ, ММ: 40-70 | М3 | 189 | 94.311
9.4 | 23469 | ВОДА | М3 | 30 | 14.97
10 | E27-4-5-4 К=5 | НА КАЖДЫЙ 1 СМ ИЗМЕНЕНИЯ ТОЛЩИНЫ СЛОЯ ДОБАВЛЯТЬ ИЛИ ИСКЛЮЧАТЬ К НОРМАМ С 27-04-005-1 ПО 27-04-005-3 ЗА 5 PАЗ | 1000М2 | -0.499
10.1 | 23068 | ЩЕБЕНЬ ИЗ ПРИРОДНОГО КАМНЯ ДЛЯ СТРОИТЕЛЬНЫХ РАБОТ МАРКА 1200, ФРАКЦИЯ, ММ: 40-70 | М3 | 63 | -31.437
11 | E11-1-2-9 | УСТРОЙСТВО БЕТОННОГО ПОКРЫТИЯ ИЗ БМ100 Т8СМ | М3 | 39.92
11.1 | 00001 | ЗАТРАТЫ ТРУДА РАБОЧИХ-СТРОИТЕЛЕЙ | ЧЕЛ-Ч | 1.8 | 71.856
11.2 | 00404 | ВИБРАТОРЫ ПОВЕРХНОСТНЫЕ | МАШ-Ч | 0.48 | 19.1616
11.3 | 06312 | БЕТОН ТЯЖЕЛЫЙ КЛАССА В7,5 /М-100/ ФРАКЦИИ 5-20 ММ | М3 | 1.02 | 40.7184
11.4 | 09219 | ВОДА | М3 | 0.35 | 13.972
12 | E11-1-25-1 | УСТРОЙСТВО ПОКРЫТИЙ ИЗ БРУСЧАТКИ ПО ГОТОВОМУ ПОДСТИЛАЮЩЕМУ СЛОЮ С ЗАПОЛНЕНИЕМ ШВОВ ПЕСКОМ | 100М2 | 4.99
12.1 | 00001 | ЗАТРАТЫ ТРУДА РАБОЧИХ-СТРОИТЕЛЕЙ | ЧЕЛ-Ч | 94.8 | 473.052
12.2 | 09203 | БРУСЧАТКА | М2 | 100 | 499
12.3 | 09219 | ВОДА | М3 | 2.5 | 12.475
12.4 | 45049 | ПЕСОК ДЛЯ СТРОИТЕЛЬНЫХ РАБОТ ПРИРОДНЫЙ | М3 | 0.43 | 2.1457
13 | E6-1-1-1 | УСТРОЙСТВО БЕТОННОЙ ПОДГОТОВКИ ПОД БОРДЮРНЫЕ КАМНИ | 100М3 | 0.2245
13.1 | 00001 | ЗАТРАТЫ ТРУДА РАБОЧИХ-СТРОИТЕЛЕЙ | ЧЕЛ-Ч | 180 | 40.41
13.2 | 00403 | ВИБРАТОРЫ ГЛУБИННЫЕ | МАШ-Ч | 48 | 10.776
13.3 | 02509 | АВТОМОБИЛИ БОРТОВЫЕ ГРУЗОПОДЪЕМНОСТЬЮ ДО 5 Т | МАШ-Ч | 0.13 | 0.029185
13.4 | 06312 | БЕТОН ТЯЖЕЛЫЙ КЛАССА В7,5 /М-100/ ФРАКЦИИ 5-20 ММ | М3 | 102 | 22.899
13.5 | 09219 | ВОДА | М3 | 0.2 | 0.0449
14 | E27-2-10-2 | УКЛАДКА ДЕКОРАТИВНОГО БОРДЮРА | 100М | 1.354
14.1 | 00001 | ЗАТРАТЫ ТРУДА РАБОЧИХ-СТРОИТЕЛЕЙ | ЧЕЛ-Ч | 69.8 | 94.5092
14.2 | 02499 | АВТОМОБИЛИ БОРТОВЫЕ ГРУЗОПОДЪЕМНОСТЬЮ ДО 5 Т | МАШ-Ч | 0.04 | 0.05416
14.3 | 12226 | РАСТВОР ГОТОВЫЙ КЛАДОЧНЫЙ ЦЕМЕНТНЫЙ, МАРКА 100 | М3 | 0.06 | 0.08124
14.4 | 30407 | ГВОЗДИ СТРОИТЕЛЬНЫЕ | Т | 0.001 | 0.001354
15 | Т114 | ДЕКОРАТИВНЫЙ БОРДЮР | М | 135.4
ИТОГО ЗАТРАТ:
|  | ЗАТРАТЫ ТРУДА РАБОЧИХ | ЧЕЛ-ЧАС
|  | ЗАРПЛАТА (В Т.Ч. СОЦСТРАХ) | СУМ
|  | ЭКСПЛУАТАЦИЯ МАШИН | СУМ
|  | СТРОИТЕЛЬНЫЕ МАТЕРИАЛЫ | СУМ
|  | ИТОГО | СУМ
ИТОГО ПО ВСЕ РАЗДЕЛАМ:
ИТОГО ЗАТРАТ:
|  | ЗАТРАТЫ ТРУДА РАБОЧИХ | ЧЕЛ-ЧАС
|  | ЗАРПЛАТА (В Т.Ч. СОЦСТРАХ) | СУМ
|  | ЭКСПЛУАТАЦИЯ МАШИН | СУМ
|  | СТРОИТЕЛЬНЫЕ МАТЕРИАЛЫ | СУМ
|  | ИТОГО | СУМ
Составил: ____________________________КУСТАРОВ М.
Проверил: ____________________________ЕРНАЗАРОВ З.