## RES
НАИМЕНОВАНИЕ СТРОЙКИ: СТРОИТЕЛЬСТВО ЗДАНИЯ КК.ОДЕЛЕНИЯ НАЦИОНАЛЬНОГО БАНКА ВЭД.РУз ПО УЛ. А. ДОСНАЗАРОВА В Г.НУКУСЕ
НАИМЕНОВАНИЕ ОБЪЕКТА: МИНИБАНК КРУГЛОСУТОЧНОГО ОБСЛУЖИВАНИЯ
ЛОКАЛЬНАЯ РЕСУРСНАЯ СМЕТА № 02-01
НА ЭЛОСВЕЩЕНИЕ
| ПРЯМЫЕ ЗАТРАТЫ | [5 empty] | сум
в том числе
| ОБОРУДОВАНИЕ | [5 empty] | сум
| СТОИМОСТЬ СТРОИТЕЛЬНЫХ МАТЕРИАЛОВ | [5 empty] | сум
| ЗАРАБОТНАЯ ПЛАТА | [5 empty] | сум
| ЭКСПЛУАТАЦИЯ МАШИН И МЕХАНИЗМОВ | [5 empty] | сум
ОСНОВАНИЕ:
81421
№№ | РЕСУРС | ОБОСНОВАНИЕ | НАИМЕНОВАНИЕ РЕСУРСА | ЕД.ИЗМ | КОЛ-ВО | ЦЕНА | СУММА
1 | 2 | 3 | 4 | 5 | 6 | 7 | 8
ТРУДОВЫЕ РЕСУРСЫ
1 | 00001 |  | ЗАТРАТЫ ТРУДА РАБОЧИХ-СТРОИТЕЛЕЙ С УЧЕТОМ СОЦСТРАХА | ЧЕЛ-Ч | 52.35
ИТОГО
СТРОИТЕЛЬНЫЕ МАШИНЫ И МЕХАНИЗМЫ
1 | 00521 | С270-46 | ДРЕЛИ ЭЛЕКТРИЧЕСКИЕ | МАШ-Ч | 2.624
2 | 02016 | С204-502 | УСТАНОВКИ ДЛЯ СВАРКИ РУЧНОЙ ДУГОВОЙ (ПОСТОЯННОГО ТОКА) | МАШ-Ч | 0.504
3 | 02509 | С240-1 | АВТОМОБИЛИ БОРТОВЫЕ ГРУЗОПОДЪЕМНОСТЬЮ ДО 5 Т | МАШ-Ч | 0.05
4 | 02510 | С240-2 | АВТОМОБИЛИ БОРТОВЫЕ ГРУЗОПОДЪЕМНОСТЬЮ ДО 8 Т | МАШ-Ч | 0.1889
5 | 02873 |  | ПЕРФОРАТОРЫ ЭЛЕКТРИЧЕСКИЕ | МАШ-Ч | 0.35
6 | 02875 | С233-1451 | ПЕРФОРАТОРЫ ЭЛЕКТРИЧЕСКИЕ | МАШ-Ч | 0.23
|  |  | ИТОГО | СУМ
СТРОИТЕЛЬНЫЕ МАТЕРИАЛЫ И КОНСТРУКЦИИ
1 |  | PL-S-SP20V | СВЕТИЛЬНИКИ LED PANEL 15W | ШТ | 9
2 |  | АПУНП-2-25 | ПРОВОДА БЫТ.АЛЮМИНИЕВЫЕ В ПВХ ИЗОЛЯЦИИ И ОБЛОЧКЕ ТУ 16К13-020-93 АПУНП 2Х2,5 | 1000М | 0.025
3 | 03660 | С140-3660 | СТАЛЬ КРУГЛАЯ Д=12 ММ | 100КГ | 0.0888
4 | 30317 |  | БОЛТЫ АНКЕРНЫЕ | Т | 0.000176
5 | 30320 | С111-115 | ВИНТЫ С ПОЛУКРУГЛОЙ ГОЛОВКОЙ ДЛИНОЙ 50 ММ | Т | 0.000275
6 | 30322 | С1610-1146 | БОЛТЫ СТРОИТЕЛЬНЫЕ С ГАЙКАМИ И ШАЙБАМИ | Т | 0.000132
7 | 30478 |  | ДЮБЕЛИ ДЛЯ ПРИСТРЕЛКИ | 10ШТ | 8.14
8 | 30479 |  | ГВОЗДЬ УСИЛЕННЫЙ | КГ | 0.585
9 | 30484 |  | БОЛТЫ СТРОИТЕЛЬНЫЕ С ГАЙКАМИ И ШАЙБАМИ | КГ | 2.586
10 | 30654 | С111-219 | ГИПСОВЫЕ ВЯЖУЩИЕ Г-3 | Т | 0.004626
11 | 31857 |  | ТРУБКИ МЕДНЫЕ ОТОЖЖЕННЫЕ, 6Х1,0 | М | 5
12 | 31859 |  | ТРУБКИ МЕДНЫЕ ОТОЖЖЕННЫЕ, 12Х1,0 | М | 5
13 | 31861 |  | ТРУБЫ ДРЕНАЖНЫЕ ПОЛИЭТИЛЕНОВЫЕ | М | 5
14 | 35377 |  | ЭЛЕКТРОДЫ ДИАМЕТРОМ 4 ММ Э42А | КГ | 0.1175
15 | 37015 | С113-15 | СТАЛЬ ПОЛОСОВАЯ 3Х25 | М | 5
16 | 38971 | С1119-38971 | КОРОБ ПХВ 16Х16 | М | 0.5
17 | 38974 | С1119-38974 | КОРОБ ПХВ 40Х60 | М | 2
18 | 44225 | С121-9251 | КРОНШТЕЙНЫ | КГ | 5
19 | 46163 |  | СКОБЫ | 10ШТ | 0.225
20 | 92801 | С157-288 | ПРОВОДА СИЛОВЫЕ ДЛЯ ЭЛЕКТРОУСТАНОВОК НА НАПРЯЖЕНИЕ ДО 450В С АЛЮМИНИЕВЫМИ ЖИЛАМИ ПЛОСКИЕ МАРКИ АППВ С ЧИСЛОМ ЖИЛ И СЕЧ. 3Х4 ММ2 | 1000М | 0.02
21 | 97117 | С1544-89 | СТЕКЛОЛЕНТА ЛИПКАЯ ИЗОЛЯЦИОННАЯ НА ПОЛИКАСИНОВОМ КОМПАУНДЕ МАРКИ ЛСЭПЛ, ШИРИНОЙ 20-30 ММ, ТОЛЩИНОЙ ОТ 0,14 ДО 0,19 ММ ВКЛЮЧИТЕЛЬНО | КГ | 0.2799
22 | 98480 | С1512-15 | КОРОБКА МОНТАЖНАЯ КУМ-1М | 1000ШТ | 0.005
23 | 98481 | С1512-16 | КОРОБКА ОТВЕТВИТЕЛЬНАЯ У-198 | ШТ | 1
24 | 98517 | С1512-52 | РОЗЕТКА ШТЕПСЕЛЬНАЯ С ЗАЗЕМЛЯЮЩИМ КОНТАКТОМ | ШТ | 4
25 | 98530 | С1512-65 | ВЫКЛЮЧАТЕЛЬ 2-Х КЛАВИШНЫЙ ДЛЯ СКРЫТОЙ ПРОВОДКИ | ШТ | 1
|  |  | ИТОГО | СУМ
|  |  | ВСЕГО | СУМ
ОБОРУДОВАНИЕ
1 |  | 1517-2545 | ЩИТОК ПЛАСТИКОВЫЙ ЩРВ-Н-6 | ШТ | 1
2 |  | 151747-1093 | ВЫКЛЮЧАТЕЛЬ АВТОМАТИЧЕСКИЙ ВА47-29 25А | ШТ | 6
3 |  | S12AHQ | КОНДИЦИОНЕР СПЛИТ-СИСТЕМЫ НАСТЕННОГО ТИПА S12AHQ: ХОЛОДОПРОИЗВОДИТЕЛЬНОСТЬ Q=3,5КВТ, ПОТРЕБЛЯЕМАЯ МОЩНОСТЬ N=1,12КВТ | КОМПЛ | 1
|  |  | ИТОГО | СУМ
|  |  | ВСЕГО | СУМ
|  |  | ВСЕГО ОБОРУДОВАНИЯ | СУМ
|  |  | ВСЕГО | СУМ
Составил: ____________________________КУСТАРОВ М.
Проверил: ____________________________ЕРНАЗАРОВ З.

## F5
НАИМЕНОВАНИЕ СТРОЙКИ: СТРОИТЕЛЬСТВО ЗДАНИЯ КК.ОДЕЛЕНИЯ НАЦИОНАЛЬНОГО БАНКА ВЭД.РУз ПО УЛ. А. ДОСНАЗАРОВА В Г.НУКУСЕ
НАИМЕНОВАНИЕ ОБЪЕКТА: МИНИБАНК КРУГЛОСУТОЧНОГО ОБСЛУЖИВАНИЯ
ЛОКАЛЬНАЯ РЕСУРСНАЯ ВЕДОМОСТЬ № 02-01
НА ЭЛОСВЕЩЕНИЕ
ОСНОВАНИЕ:
№№ | ОБОСНОВАНИЕ | НАИМЕНОВАНИЕ РАБОТ И РЕСУРСОВ | ЕД.ИЗМ | КОЛ-ВО |  | ЦЕНА | СУММА
|  |  |  | НА ЕДИНИЦУ | ПО ПРОЕКТУ
1 | 2 | 3 | 4 | 5 | 6 | 7 | 8
1 | Ц8-3-599-1 | МОНТАЖ ОСВЕТИТЕЛЬНЫХ ЩИТКОВ, УСТАНАВЛИВАЕМЫХ В НИШЕ РАСПОРНЫМИ ДЮБЕЛЯМИ, МАССА ЩИТКА ДО 6 КГ | ШТ | 1
1.1 | 00001 | ЗАТРАТЫ ТРУДА РАБОЧИХ-СТРОИТЕЛЕЙ | ЧЕЛ-Ч | 2.77 | 2.77
1.2 | 02510 | АВТОМОБИЛИ БОРТОВЫЕ ГРУЗОПОДЪЕМНОСТЬЮ ДО 8 Т | МАШ-Ч | 0.01 | 0.01
1.3 | 02875 | ПЕРФОРАТОРЫ ЭЛЕКТРИЧЕСКИЕ | МАШ-Ч | 0.23 | 0.23
2 | 1517-2545 | ЩИТОК ПЛАСТИКОВЫЙ ЩРВ-Н-6 | ШТ | 1
3 | Ц8-3-526-3 | УСТАНОВКА АВТОМАТИЧЕСКИХ ВЫКЛЮЧАТЕЛЕЙ | ШТ | 6
3.1 | 00001 | ЗАТРАТЫ ТРУДА РАБОЧИХ-СТРОИТЕЛЕЙ | ЧЕЛ-Ч | 2.76 | 16.56
3.2 | 00521 | ДРЕЛИ ЭЛЕКТРИЧЕСКИЕ | МАШ-Ч | 0.04 | 0.24
3.3 | 02510 | АВТОМОБИЛИ БОРТОВЫЕ ГРУЗОПОДЪЕМНОСТЬЮ ДО 8 Т | МАШ-Ч | 0.006 | 0.036
3.4 | 30478 | ДЮБЕЛИ ДЛЯ ПРИСТРЕЛКИ | 10ШТ | 1.22 | 7.32
3.5 | 30484 | БОЛТЫ СТРОИТЕЛЬНЫЕ С ГАЙКАМИ И ШАЙБАМИ | КГ | 0.431 | 2.586
3.6 | 97117 | СТЕКЛОЛЕНТА ЛИПКАЯ ИЗОЛЯЦИОННАЯ НА ПОЛИКАСИНОВОМ КОМПАУНДЕ МАРКИ ЛСЭПЛ, ШИРИНОЙ 20-30 ММ, ТОЛЩИНОЙ ОТ 0,14 ДО 0,19 ММ ВКЛЮЧИТЕЛЬНО | КГ | 0.042 | 0.252
4 | 151747-1093 | ВЫКЛЮЧАТЕЛЬ АВТОМАТИЧЕСКИЙ ВА47-29 25А | ШТ | 6
5 | Ц8-3-593-6 | МОНТАЖ СВЕТИЛЬНИКОВ ПОТОЛОЧНЫХ ИЛИ НАСТЕННЫХ ДЛЯ ЛАМП НАКАЛИВАНИЯ С КРЕПЛЕНИЕМ ВИНТАМИ ДЛЯ ПОМЕЩЕНИЙ С НОРМАЛЬНЫМИ УСЛОВИЯМИ СРЕДЫ ОДНОЛАМПОВЫЕ | 100ШТ | 0.09
5.1 | 00001 | ЗАТРАТЫ ТРУДА РАБОЧИХ-СТРОИТЕЛЕЙ | ЧЕЛ-Ч | 88.3 | 7.947
5.2 | 00521 | ДРЕЛИ ЭЛЕКТРИЧЕСКИЕ | МАШ-Ч | 25.6 | 2.304
5.3 | 02510 | АВТОМОБИЛИ БОРТОВЫЕ ГРУЗОПОДЪЕМНОСТЬЮ ДО 8 Т | МАШ-Ч | 1.36 | 0.1224
5.4 | 30320 | ВИНТЫ С ПОЛУКРУГЛОЙ ГОЛОВКОЙ ДЛИНОЙ 50 ММ | Т | 0.00306 | 0.000275
5.5 | 97117 | СТЕКЛОЛЕНТА ЛИПКАЯ ИЗОЛЯЦИОННАЯ НА ПОЛИКАСИНОВОМ КОМПАУНДЕ МАРКИ ЛСЭПЛ, ШИРИНОЙ 20-30 ММ, ТОЛЩИНОЙ ОТ 0,14 ДО 0,19 ММ ВКЛЮЧИТЕЛЬНО | КГ | 0.31 | 0.0279
6 | PL-S-SP20V | СВЕТИЛЬНИКИ LED PANEL 15W | ШТ | 9
7 | Ц8-3-591-4 | МОНТАЖ ВЫКЛЮЧАТЕЛЬ ДВУХКЛАВИШНЫХ УТОПЛЕННОГО ТИПА ПРИ СТКРЫТОЙ ПРОВОДКЕ | 100ШТ | 0.01
7.1 | 00001 | ЗАТРАТЫ ТРУДА РАБОЧИХ-СТРОИТЕЛЕЙ | ЧЕЛ-Ч | 43.9 | 0.439
8 | С1512-65 | ВЫКЛЮЧАТЕЛЬ 2-Х КЛАВИШНЫЙ ДЛЯ СКРЫТОЙ ПРОВОДКИ | ШТ | 1
9 | Ц8-3-591-9 | МОНТАЖ РОЗЕТОК ШТЕПСЕЛЬНЫХ УТОПЛЕННОГО ТИПА ПРИ СКРЫТОЙ ПРОВОДКЕ | 100ШТ | 0.04
9.1 | 00001 | ЗАТРАТЫ ТРУДА РАБОЧИХ-СТРОИТЕЛЕЙ | ЧЕЛ-Ч | 38.1 | 1.524
9.2 | 30654 | ГИПСОВЫЕ ВЯЖУЩИЕ Г-3 | Т | 0.00315 | 0.000126
10 | С1512-52 | РОЗЕТКА ШТЕПСЕЛЬНАЯ С ЗАЗЕМЛЯЮЩИМ КОНТАКТОМ | ШТ | 4
11 | С1512-16 | КОРОБКА ОТВЕТВИТЕЛЬНАЯ У-198 | ШТ | 1
12 | С1512-15 | КОРОБКА МОНТАЖНАЯ КУМ-1М | 1000ШТ | 0.005
13 | Ц8-2-403-3 | ПРОВОД В ЗАЩИТНОЙ ОБОЛОЧКЕ ДВУХ-ТРЕХЖИЛЬНЫЙ ПОД ШТУКАТУРКУ ПО СТЕНАМ ИЛИ В БОРОЗДАХ | 100М | 0.45
13.1 | 00001 | ЗАТРАТЫ ТРУДА РАБОЧИХ-СТРОИТЕЛЕЙ | ЧЕЛ-Ч | 37 | 16.65
13.2 | 30479 | ГВОЗДЬ УСИЛЕННЫЙ | КГ | 1.3 | 0.585
13.3 | 30654 | ГИПСОВЫЕ ВЯЖУЩИЕ Г-3 | Т | 0.01 | 0.0045
14 | С157-288 | ПРОВОДА СИЛОВЫЕ ДЛЯ ЭЛЕКТРОУСТАНОВОК НА НАПРЯЖЕНИЕ ДО 450В С АЛЮМИНИЕВЫМИ ЖИЛАМИ ПЛОСКИЕ МАРКИ АППВ С ЧИСЛОМ ЖИЛ И СЕЧ. 3Х4 ММ2 | 1000М | 0.02
15 | АПУНП-2-25 | ПРОВОДА БЫТ.АЛЮМИНИЕВЫЕ В ПВХ ИЗОЛЯЦИИ И ОБЛОЧКЕ ТУ 16К13-020-93 АПУНП 2Х2,5 | 1000М | 0.025
16 | Ц8-2-472-8 | ПРОВОДНИК ЗАЗЕМЛЯЮЩИЙ ОТКРЫТО ПО СТРОИТЕЛЬНЫМ ОСНОВАНИЯМ ИЗ КРУГЛОЙ СТАЛИ ДИАМЕТРОМ 16 ММ | 100М | 0.1
16.1 | 00001 | ЗАТРАТЫ ТРУДА РАБОЧИХ-СТРОИТЕЛЕЙ | ЧЕЛ-Ч | 20.1 | 2.01
16.2 | 02016 | УСТАНОВКИ ДЛЯ СВАРКИ РУЧНОЙ ДУГОВОЙ (ПОСТОЯННОГО ТОКА) | МАШ-Ч | 3.36 | 0.336
16.3 | 02510 | АВТОМОБИЛИ БОРТОВЫЕ ГРУЗОПОДЪЕМНОСТЬЮ ДО 8 Т | МАШ-Ч | 0.11 | 0.011
16.4 | 30478 | ДЮБЕЛИ ДЛЯ ПРИСТРЕЛКИ | 10ШТ | 8.2 | 0.82
16.5 | 35377 | ЭЛЕКТРОДЫ ДИАМЕТРОМ 4 ММ Э42А | КГ | 0.9 | 0.09
16.6 | 46163 | СКОБЫ | 10ШТ | 1.5 | 0.15
17 | С140-3660 | СТАЛЬ КРУГЛАЯ Д=12 ММ | 100КГ | 0.0888
18 | Ц8-2-472-6 | ПРОВОДНИК ЗАЗЕМЛЯЮЩИЙ ОТКРЫТО ПО СТРОИТЕЛЬНЫМ ОСНОВАНИЯМ ИЗ ПОЛОСОВОЙ СТАЛИ, СЕЧЕНИЕМ 60 ММ2 | 100М | 0.05
18.1 | 00001 | ЗАТРАТЫ ТРУДА РАБОЧИХ-СТРОИТЕЛЕЙ | ЧЕЛ-Ч | 19 | 0.95
18.2 | 02016 | УСТАНОВКИ ДЛЯ СВАРКИ РУЧНОЙ ДУГОВОЙ (ПОСТОЯННОГО ТОКА) | МАШ-Ч | 3.36 | 0.168
18.3 | 02510 | АВТОМОБИЛИ БОРТОВЫЕ ГРУЗОПОДЪЕМНОСТЬЮ ДО 8 Т | МАШ-Ч | 0.19 | 0.0095
18.4 | 35377 | ЭЛЕКТРОДЫ ДИАМЕТРОМ 4 ММ Э42А | КГ | 0.55 | 0.0275
18.5 | 46163 | СКОБЫ | 10ШТ | 1.5 | 0.075
19 | С113-15 | СТАЛЬ ПОЛОСОВАЯ 3Х25 | М | 5
20 | E20-6-18-1 ШHК.ДОП.6 | МОНТАЖ БЫТОВЫХ КОНДИЦИОНЕРОВ /СПЛИТ-СИСТЕМ/ МОЩНОСТЬ ЭЛЕКТРОДВИГАТЕЛЯ ДО 4,5 КВТ | КОНДИЦИОНЕР | 1
20.1 | 00001 | ЗАТРАТЫ ТРУДА РАБОЧИХ-СТРОИТЕЛЕЙ | ЧЕЛ-Ч | 3.5 | 3.5
20.2 | 00521 | ДРЕЛИ ЭЛЕКТРИЧЕСКИЕ | МАШ-Ч | 0.08 | 0.08
20.3 | 02509 | АВТОМОБИЛИ БОРТОВЫЕ ГРУЗОПОДЪЕМНОСТЬЮ ДО 5 Т | МАШ-Ч | 0.05 | 0.05
20.4 | 02873 | ПЕРФОРАТОРЫ ЭЛЕКТРИЧЕСКИЕ | МАШ-Ч | 0.35 | 0.35
20.5 | 30317 | БОЛТЫ АНКЕРНЫЕ | Т | 0.000176 | 0.000176
20.6 | 30322 | БОЛТЫ СТРОИТЕЛЬНЫЕ С ГАЙКАМИ И ШАЙБАМИ | Т | 0.000132 | 0.000132
20.7 | 31857 | ТРУБКИ МЕДНЫЕ ОТОЖЖЕННЫЕ, 6Х1,0 | М | 5 | 5
20.8 | 31859 | ТРУБКИ МЕДНЫЕ ОТОЖЖЕННЫЕ, 12Х1,0 | М | 5 | 5
20.9 | 31861 | ТРУБЫ ДРЕНАЖНЫЕ ПОЛИЭТИЛЕНОВЫЕ | М | 5 | 5
20.10 | 38971 | КОРОБ ПХВ 16Х16 | М | 0.5 | 0.5
20.11 | 38974 | КОРОБ ПХВ 40Х60 | М | 2 | 2
20.12 | 44225 | КРОНШТЕЙНЫ | КГ | 5 | 5
21 | S12AHQ | КОНДИЦИОНЕР СПЛИТ-СИСТЕМЫ НАСТЕННОГО ТИПА S12AHQ: ХОЛОДОПРОИЗВОДИТЕЛЬНОСТЬ Q=3,5КВТ, ПОТРЕБЛЯЕМАЯ МОЩНОСТЬ N=1,12КВТ | КОМПЛ | 1