## RES
НАИМЕНОВАНИЕ СТРОЙКИ: СТРОИТЕЛЬСТВО ЗДАНИЯ КК.ОДЕЛЕНИЯ НАЦИОНАЛЬНОГО БАНКА ВЭД.РУз ПО УЛ. А. ДОСНАЗАРОВА В Г.НУКУСЕ
НАИМЕНОВАНИЕ ОБЪЕКТА: НАРУЖНЫЕ ИНЖ СЕТИ
ЛОКАЛЬНАЯ РЕСУРСНАЯ СМЕТА № 04-04
НА ГАЗОСНАБЖЕНИЕ
| ПРЯМЫЕ ЗАТРАТЫ |  |  |  |  | 46977236.12 | сум
в том числе
| ОБОРУДОВАНИЕ |  |  |  |  | 34391000 | сум
| СТОИМОСТЬ СТРОИТЕЛЬНЫХ МАТЕРИАЛОВ |  |  |  |  | 11166992.29 | сум
| ЗАРАБОТНАЯ ПЛАТА |  |  |  |  | 1266906.92 | сум
| ЭКСПЛУАТАЦИЯ МАШИН И МЕХАНИЗМОВ |  |  |  |  | 152336.91 | сум
ОСНОВАНИЕ:
№№ | РЕСУРС | ОБОСНОВАНИЕ | НАИМЕНОВАНИЕ РЕСУРСА | ЕД.ИЗМ | КОЛ-ВО | ЦЕНА | СУММА
1 | 2 | 3 | 4 | 5 | 6 | 7 | 8
ТРУДОВЫЕ РЕСУРСЫ
1 | 00001 |  | ЗАТРАТЫ ТРУДА РАБОЧИХ-СТРОИТЕЛЕЙ С УЧЕТОМ СОЦСТРАХА | ЧЕЛ-Ч | 104.3244
ИТОГО
СТРОИТЕЛЬНЫЕ МАШИНЫ И МЕХАНИЗМЫ
1 | 00128 | С204-202 | АГРЕГАТЫ СВАРОЧНЫЕ ПЕРЕДВИЖНЫЕ С НОМИНАЛЬНЫМ СВАРОЧНЫМ ТОКОМ 250-400 А С ДИЗЕЛЬНЫМ ДВИГАТЕЛЕМ | МАШ-Ч | 8.618
2 | 00762 | С202-1141 | КРАНЫ НА АВТОМОБИЛЬНОМ ХОДУ ПРИ РАБОТЕ НА ДРУГИХ ВИДАХ СТРОИТЕЛЬСТВА (КРОМЕ МАГИСТРАЛЬНЫХ ТРУБОПРОВОДОВ) 10 Т | МАШ-Ч | 1.6938
3 | 02016 | С204-502 | УСТАНОВКИ ДЛЯ СВАРКИ РУЧНОЙ ДУГОВОЙ (ПОСТОЯННОГО ТОКА) | МАШ-Ч | 1.4
4 | 02499 |  | АВТОМОБИЛИ БОРТОВЫЕ ГРУЗОПОДЪЕМНОСТЬЮ ДО 5 Т | МАШ-Ч | 0.1963
5 | 02509 | С240-1 | АВТОМОБИЛИ БОРТОВЫЕ ГРУЗОПОДЪЕМНОСТЬЮ ДО 5 Т | МАШ-Ч | 0.084063
6 | 02577 | С204-504 | АППАРАТЫ ДЛЯ ГАЗОВОЙ СВАРКИ И РЕЗКИ | МАШ-Ч | 1.02
|  |  | ИТОГО | СУМ
СТРОИТЕЛЬНЫЕ МАТЕРИАЛЫ И КОНСТРУКЦИИ
1 |  | 113-1013 | ТРУБЫ СВАРНЫЕ ВОДОГАЗОПРОВОДНЫЕ ЧЕРНЫЕ Д-89.4,5ММ | М | 75
2 |  | 113-1008 | ТРУБЫ СВАРНЫЕ ВОДОГАЗОПРОВОДНЫЕ ЧЕРНЫЕ Д-25ММ | М | 2
3 |  | С258-963-1 | ОТВОД СТ. Д-89ММ | ШТ | 9
4 |  | Т130-2520 | КРАН ГАЗОВЫЙ Д25ММ 11Б6БК | ШТ | 2
5 | 06312 | С140-6312 | БЕТОН ТЯЖЕЛЫЙ КЛАССА В7,5 /М-100/ ФРАКЦИИ 5-20 ММ | М3 | 3.1875
6 | 09219 | С140-9219 | ВОДА | М3 | 1.9763
7 | 30535 | С1610-1003 | ПРОКЛАДКИ РЕЗИНОВЫЕ (ПЛАСТИНА ТЕХНИЧЕСКАЯ ПРЕССОВАННАЯ) | КГ | 0.2
8 | 30956 | С111-388 | КРАСКИ МАСЛЯНЫЕ ЗЕМЛЯНЫЕ МА-0115 МУМИЯ, СУРИК ЖЕЛЕЗНЫЙ | Т | 0.000693
9 | 31066 |  | КРАСКИ МАСЛЯНЫЕ ГОТОВЫЕ К ПРИМЕНЕНИЮ ДЛЯ ВНУТРЕННИХ РАБОТ | Т | 0.009264
10 | 31392 |  | ОЛИФА НАТУРАЛЬНАЯ | КГ | 1.0168
11 | 31656 | С1610-1125 | ОЛИФА НАТУРАЛЬНАЯ | КГ | 0.77
12 | 34241 | С111-324 | КИСЛОРОД ТЕХНИЧЕСКИЙ ГАЗООБРАЗНЫЙ | М3 | 0.36875
13 | 34287 | С111-623 | МЫЛО ТВЕРДОЕ ХОЗЯЙСТВЕННОЕ 72% | ШТ | 0.1925
14 | 35310 | С111-1513 | ЭЛЕКТРОДЫ ДИАМЕТРОМ 4 ММ Э42 | Т | 0.004221
15 | 35311 | С111-1514 | ЭЛЕКТРОДЫ ДИАМЕТРОМ 4 ММ Э42А | Т | 0.000858
16 | 50650 | С121-650 | ОПОРЫ СТАЛЬНЫЕ ОНГ-50 ВЫС 2,5М | Т | 0.35
17 | 52039 | С130-39 | БОЛТЫ С ГАЙКАМИ И ШАЙБАМИ ДЛЯ САНИТАРНО-ТЕХНИЧЕСКИХ РАБОТ, ДИАМЕТРОМ 12 ММ | Т | 0.0012
18 | 52040 | С130-40 | БОЛТЫ С ГАЙКАМИ И ШАЙБАМИ ДЛЯ САНИТАРНО-ТЕХНИЧЕСКИХ РАБОТ, ДИАМЕТРОМ 16 ММ | Т | 0.003
19 | 52968 | С130-968 | ФЛАНЦЫ ПЛОСКИЕ ПРИВАРНЫЕ ИЗ СТАЛИ ВСТ3СП2, ВСТ3СП3 ДАВЛЕНИЕМ 1.0 МПА /10 КГС/СМ2/, ДИАМ. 80 ММ | ШТ | 4
20 | 63539 | С1630-66 | ЗАДВИЖКИ ПАРАЛЛЕЛЬНЫЕ ФЛАНЦЕВЫЕ С ВЫДВИЖНЫМ ШПИНДЕЛЕМ, ДЛЯ ВОДЫ И ПАРА ДАВЛЕНИЕМ 1 МПА (10 КГС/СМ2) 30Ч6БР ДИАМЕТРОМ 80 ММ | ШТ | 2
|  |  | ИТОГО | СУМ
|  |  | ВСЕГО | СУМ
ОБОРУДОВАНИЕ
1 |  | 170983-1084-94 | ГРП РДНК-400 М | ШТ | 1 | 3391000 | 3391000
2 |  | 170983-537-94 | СЧЕТЧИК ГАЗОВЫЙ ТИПА АГАТ | ШТ | 1 | 31000000 | 31000000
|  |  | ИТОГО | СУМ |  |  | 34391000
|  |  | ВСЕГО | СУМ |  |  | 34391000
|  |  | ВСЕГО ОБОРУДОВАНИЯ | СУМ |  |  | 34391000
|  |  | ВСЕГО | СУМ |  |  | 46977236.12
Составил: ____________________________КУСТАРОВ М.
Проверил: ____________________________ЕРНАЗАРОВ З.

## F5
НАИМЕНОВАНИЕ СТРОЙКИ: СТРОИТЕЛЬСТВО ЗДАНИЯ КК.ОДЕЛЕНИЯ НАЦИОНАЛЬНОГО БАНКА ВЭД.РУз ПО УЛ. А. ДОСНАЗАРОВА В Г.НУКУСЕ
НАИМЕНОВАНИЕ ОБЪЕКТА: НАРУЖНЫЕ ИНЖ СЕТИ
ЛОКАЛЬНАЯ РЕСУРСНАЯ ВЕДОМОСТЬ № 04-04
НА ГАЗОСНАБЖЕНИЕ
ОСНОВАНИЕ:
№№ | ОБОСНОВАНИЕ | НАИМЕНОВАНИЕ РАБОТ И РЕСУРСОВ | ЕД.ИЗМ | КОЛ-ВО
|  |  |  | НА ЕДИНИЦУ | ПО ПРОЕКТУ
1 | 2 | 3 | 4 | 5 | 6
1 | E24-1-4-3 | ПРОКЛАДКА ТРУБОПРОВОДОВ ГАЗОСНАБЖЕНИЯ ИЗ СТАЛЬНЫХ ВОДОГАЗОПРОВОДНЫХ НЕОЦИНКОВАННЫХ ТРУБ ДИАМЕТРОМ 89 ММ | КМ | 0.075
1.1 | 00001 | ЗАТРАТЫ ТРУДА РАБОЧИХ-СТРОИТЕЛЕЙ | ЧЕЛ-Ч | 458 | 34.35
1.2 | 00128 | АГРЕГАТЫ СВАРОЧНЫЕ ПЕРЕДВИЖНЫЕ С НОМИНАЛЬНЫМ СВАРОЧНЫМ ТОКОМ 250-400 А С ДИЗЕЛЬНЫМ ДВИГАТЕЛЕМ | МАШ-Ч | 91.23 | 6.8422
1.3 | 09219 | ВОДА | М3 | 26 | 1.95
1.4 | 35310 | ЭЛЕКТРОДЫ ДИАМЕТРОМ 4 ММ Э42 | Т | 0.055 | 0.004125
2 | 113-1013 | ТРУБЫ СВАРНЫЕ ВОДОГАЗОПРОВОДНЫЕ ЧЕРНЫЕ Д-89.4,5ММ | М | 75
3 | E24-1-4-1 | ПРОКЛАДКА ТРУБОПРОВОДОВ ГАЗОСНАБЖЕНИЯ ИЗ СТАЛЬНЫХ ВОДОГАЗОПРОВОДНЫХ НЕОЦИНКОВАННЫХ ТРУБ ДИАМЕТРОМ 25 ММ | КМ | 0.002
3.1 | 00001 | ЗАТРАТЫ ТРУДА РАБОЧИХ-СТРОИТЕЛЕЙ | ЧЕЛ-Ч | 432 | 0.864
3.2 | 00128 | АГРЕГАТЫ СВАРОЧНЫЕ ПЕРЕДВИЖНЫЕ С НОМИНАЛЬНЫМ СВАРОЧНЫМ ТОКОМ 250-400 А С ДИЗЕЛЬНЫМ ДВИГАТЕЛЕМ | МАШ-Ч | 78.48 | 0.15696
3.3 | 09219 | ВОДА | М3 | 10 | 0.02
3.4 | 35310 | ЭЛЕКТРОДЫ ДИАМЕТРОМ 4 ММ Э42 | Т | 0.048 | 9.6e-05
4 | 113-1008 | ТРУБЫ СВАРНЫЕ ВОДОГАЗОПРОВОДНЫЕ ЧЕРНЫЕ Д-25ММ | М | 2
5 | E15-4-30-3 | МАСЛЯНАЯ ОКРАСКА МЕТАЛЛИЧЕСКИХ ПОВЕРХНОСТЕЙ СТАЛЬНЫХ БАЛОК, ТРУБ ДИАМЕТРОМ БОЛЕЕ 50 ММ И Т.П., КОЛИЧЕСТВО ОКРАСОК 2 | 100М2 | 0.3766
5.1 | 00001 | ЗАТРАТЫ ТРУДА РАБОЧИХ-СТРОИТЕЛЕЙ | ЧЕЛ-Ч | 40.59 | 15.2862
5.2 | 02499 | АВТОМОБИЛИ БОРТОВЫЕ ГРУЗОПОДЪЕМНОСТЬЮ ДО 5 Т | МАШ-Ч | 0.03 | 0.011298
5.3 | 31066 | КРАСКИ МАСЛЯНЫЕ ГОТОВЫЕ К ПРИМЕНЕНИЮ ДЛЯ ВНУТРЕННИХ РАБОТ | Т | 0.0246 | 0.009264
5.4 | 31392 | ОЛИФА НАТУРАЛЬНАЯ | КГ | 2.7 | 1.0168
6 | E22-3-6-2 | УСТАНОВКА ЗАДВИЖЕК ИЛИ КЛАПАНОВ ОБРАТНЫХ ЧУГУННЫХ ДИАМЕТРОМ 80 ММ | ЗАДВИЖКА | 2
6.1 | 00001 | ЗАТРАТЫ ТРУДА РАБОЧИХ-СТРОИТЕЛЕЙ | ЧЕЛ-Ч | 1.36 | 2.72
6.2 | 02499 | АВТОМОБИЛИ БОРТОВЫЕ ГРУЗОПОДЪЕМНОСТЬЮ ДО 5 Т | МАШ-Ч | 0.03 | 0.06
6.3 | 30535 | ПРОКЛАДКИ РЕЗИНОВЫЕ (ПЛАСТИНА ТЕХНИЧЕСКАЯ ПРЕССОВАННАЯ) | КГ | 0.1 | 0.2
6.4 | 52040 | БОЛТЫ С ГАЙКАМИ И ШАЙБАМИ ДЛЯ САНИТАРНО-ТЕХНИЧЕСКИХ РАБОТ, ДИАМЕТРОМ 16 ММ | Т | 0.0015 | 0.003
7 | С1630-66 | ЗАДВИЖКИ ПАРАЛЛЕЛЬНЫЕ ФЛАНЦЕВЫЕ С ВЫДВИЖНЫМ ШПИНДЕЛЕМ, ДЛЯ ВОДЫ И ПАРА ДАВЛЕНИЕМ 1 МПА (10 КГС/СМ2) 30Ч6БР ДИАМЕТРОМ 80 ММ | ШТ | 2
8 | С130-968 | ФЛАНЦЫ ПЛОСКИЕ ПРИВАРНЫЕ ИЗ СТАЛИ ВСТ3СП2, ВСТ3СП3 ДАВЛЕНИЕМ 1.0 МПА /10 КГС/СМ2/, ДИАМ. 80 ММ | ШТ | 4
9 | С258-963-1 | ОТВОД СТ. Д-89ММ | ШТ | 9
10 | Т130-2520 | КРАН ГАЗОВЫЙ Д25ММ 11Б6БК | ШТ | 2
11 | E19-1-5-1 | УСТАНОВКА ГРП | ШТ | 1
11.1 | 00001 | ЗАТРАТЫ ТРУДА РАБОЧИХ-СТРОИТЕЛЕЙ | ЧЕЛ-Ч | 4.1 | 4.1
11.2 | 02016 | УСТАНОВКИ ДЛЯ СВАРКИ РУЧНОЙ ДУГОВОЙ (ПОСТОЯННОГО ТОКА) | МАШ-Ч | 0.7 | 0.7
11.3 | 02509 | АВТОМОБИЛИ БОРТОВЫЕ ГРУЗОПОДЪЕМНОСТЬЮ ДО 5 Т | МАШ-Ч | 0.04 | 0.04
11.4 | 02577 | АППАРАТЫ ДЛЯ ГАЗОВОЙ СВАРКИ И РЕЗКИ | МАШ-Ч | 0.06 | 0.06
11.5 | 34241 | КИСЛОРОД ТЕХНИЧЕСКИЙ ГАЗООБРАЗНЫЙ | М3 | 0.05 | 0.05
11.6 | 35311 | ЭЛЕКТРОДЫ ДИАМЕТРОМ 4 ММ Э42А | Т | 0.00021 | 0.00021
12 | 170983-1084-94 | ГРП РДНК-400 М | ШТ | 1
13 | E24-2-40-38 ШHК.ДОП.6 | МОНТАЖ МЕТАЛЛИЧЕСКИХ ОПОР ВЫСОТОЙ 2,5 М ДЛЯ НАДЗЕМНОЙ ПРОКЛАДКИ СТАЛЬНЫХ ГАЗОПРОВОДОВ УСЛОВНЫМ ДИАМЕТРОМ:ДО 50 ММ | 100М | 0.625
13.1 | 00001 | ЗАТРАТЫ ТРУДА РАБОЧИХ-СТРОИТЕЛЕЙ | ЧЕЛ-Ч | 16.65 | 10.4062
13.2 | 00128 | АГРЕГАТЫ СВАРОЧНЫЕ ПЕРЕДВИЖНЫЕ С НОМИНАЛЬНЫМ СВАРОЧНЫМ ТОКОМ 250-400 А С ДИЗЕЛЬНЫМ ДВИГАТЕЛЕМ | МАШ-Ч | 2.59 | 1.6187
13.3 | 00762 | КРАНЫ НА АВТОМОБИЛЬНОМ ХОДУ ПРИ РАБОТЕ НА ДРУГИХ ВИДАХ СТРОИТЕЛЬСТВА (КРОМЕ МАГИСТРАЛЬНЫХ ТРУБОПРОВОДОВ) 10 Т | МАШ-Ч | 2.71 | 1.6938
13.4 | 02499 | АВТОМОБИЛИ БОРТОВЫЕ ГРУЗОПОДЪЕМНОСТЬЮ ДО 5 Т | МАШ-Ч | 0.2 | 0.125
13.5 | 02577 | АППАРАТЫ ДЛЯ ГАЗОВОЙ СВАРКИ И РЕЗКИ | МАШ-Ч | 1.44 | 0.9
13.6 | 34241 | КИСЛОРОД ТЕХНИЧЕСКИЙ ГАЗООБРАЗНЫЙ | М3 | 0.43 | 0.26875
13.7 | 35311 | ЭЛЕКТРОДЫ ДИАМЕТРОМ 4 ММ Э42А | Т | 0.0007 | 0.000438
14 | С121-650 | ОПОРЫ СТАЛЬНЫЕ ОНГ-50 ВЫС 2,5М | Т | 0.35
15 | E6-1-1-1 | БЕТОН ПОД ОПОРЫ БМ100 | 100М3 | 0.03125
15.1 | 00001 | ЗАТРАТЫ ТРУДА РАБОЧИХ-СТРОИТЕЛЕЙ | ЧЕЛ-Ч | 180 | 5.625
15.2 | 02509 | АВТОМОБИЛИ БОРТОВЫЕ ГРУЗОПОДЪЕМНОСТЬЮ ДО 5 Т | МАШ-Ч | 0.13 | 0.004063
15.3 | 06312 | БЕТОН ТЯЖЕЛЫЙ КЛАССА В7,5 /М-100/ ФРАКЦИИ 5-20 ММ | М3 | 102 | 3.1875
15.4 | 09219 | ВОДА | М3 | 0.2 | 0.00625
16 | E19-1-15-1 | ПНЕВМАТИЧЕСКОЕ ИСПЫТАНИЕ ГАЗОПРОВОДОВ | 100М | 0.77
16.1 | 00001 | ЗАТРАТЫ ТРУДА РАБОЧИХ-СТРОИТЕЛЕЙ | ЧЕЛ-Ч | 34.9 | 26.873
16.2 | 30956 | КРАСКИ МАСЛЯНЫЕ ЗЕМЛЯНЫЕ МА-0115 МУМИЯ, СУРИК ЖЕЛЕЗНЫЙ | Т | 0.0009 | 0.000693
16.3 | 31656 | ОЛИФА НАТУРАЛЬНАЯ | КГ | 1 | 0.77
16.4 | 34287 | МЫЛО ТВЕРДОЕ ХОЗЯЙСТВЕННОЕ 72% | ШТ | 0.25 | 0.1925
17 | E19-1-5-1 | УСТАНОВКА ГАЗОВОГО СЧЕТЧИКА | ШТ | 1
17.1 | 00001 | ЗАТРАТЫ ТРУДА РАБОЧИХ-СТРОИТЕЛЕЙ | ЧЕЛ-Ч | 4.1 | 4.1
17.2 | 02016 | УСТАНОВКИ ДЛЯ СВАРКИ РУЧНОЙ ДУГОВОЙ (ПОСТОЯННОГО ТОКА) | МАШ-Ч | 0.7 | 0.7
17.3 | 02509 | АВТОМОБИЛИ БОРТОВЫЕ ГРУЗОПОДЪЕМНОСТЬЮ ДО 5 Т | МАШ-Ч | 0.04 | 0.04
17.4 | 02577 | АППАРАТЫ ДЛЯ ГАЗОВОЙ СВАРКИ И РЕЗКИ | МАШ-Ч | 0.06 | 0.06
17.5 | 34241 | КИСЛОРОД ТЕХНИЧЕСКИЙ ГАЗООБРАЗНЫЙ | М3 | 0.05 | 0.05
17.6 | 35311 | ЭЛЕКТРОДЫ ДИАМЕТРОМ 4 ММ Э42А | Т | 0.00021 | 0.00021
17.7 | 52039 | БОЛТЫ С ГАЙКАМИ И ШАЙБАМИ ДЛЯ САНИТАРНО-ТЕХНИЧЕСКИХ РАБОТ, ДИАМЕТРОМ 12 ММ | Т | 0.0012 | 0.0012
18 | 170983-537-94 | СЧЕТЧИК ГАЗОВЫЙ ТИПА АГАТ | ШТ | 1
ИТОГО ЗАТРАТ:
|  | ЗАТРАТЫ ТРУДА РАБОЧИХ | ЧЕЛ-ЧАС
|  | ЗАРПЛАТА (В Т.Ч. СОЦСТРАХ) | СУМ
|  | ЭКСПЛУАТАЦИЯ МАШИН | СУМ
|  | СТРОИТЕЛЬНЫЕ МАТЕРИАЛЫ | СУМ
|  | ИТОГО | СУМ
ИТОГО ОБОРУДОВАНИЯ:
|  | ОБОРУДОВАНИЕ | СУМ
|  | ИТОГО | СУМ
ВСЕГО ЗАТРАТ:
|  | ЗАТРАТЫ ТРУДА РАБОЧИХ | ЧЕЛ-ЧАС
|  | ЗАРПЛАТА (В Т.Ч. СОЦСТРАХ) | СУМ
|  | ЭКСПЛУАТАЦИЯ МАШИН | СУМ
|  | СТРОИТЕЛЬНЫЕ МАТЕРИАЛЫ | СУМ
|  | ОБОРУДОВАНИЕ | СУМ
|  | ВСЕГО | СУМ
Составил: ____________________________КУСТАРОВ М.
Проверил: ____________________________ЕРНАЗАРОВ З.