## RES
НАИМЕНОВАНИЕ СТРОЙКИ: СТРОИТЕЛЬСТВО ЗДАНИЯ КК.ОДЕЛЕНИЯ НАЦИОНАЛЬНОГО БАНКА ВЭД.РУз ПО УЛ. А. ДОСНАЗАРОВА В Г.НУКУСЕ
НАИМЕНОВАНИЕ ОБЪЕКТА: ЗАБОР ИЗ ШЛАКОБЛОКОВ
ЛОКАЛЬНАЯ РЕСУРСНАЯ СМЕТА № 12-01
НА ЗАБОР ИЗ ШЛАКОБЛОКОВ
| ПРЯМЫЕ ЗАТРАТЫ | [5 empty] | сум
в том числе
| ОБОРУДОВАНИЕ | [5 empty] | сум
| СТОИМОСТЬ СТРОИТЕЛЬНЫХ МАТЕРИАЛОВ | [5 empty] | сум
| ЗАРАБОТНАЯ ПЛАТА | [5 empty] | сум
| ЭКСПЛУАТАЦИЯ МАШИН И МЕХАНИЗМОВ | [5 empty] | сум
ОСНОВАНИЕ:
№№ | РЕСУРС | ОБОСНОВАНИЕ | НАИМЕНОВАНИЕ РЕСУРСА | ЕД.ИЗМ | КОЛ-ВО | ЦЕНА | СУММА
1 | 2 | 3 | 4 | 5 | 6 | 7 | 8
ТРУДОВЫЕ РЕСУРСЫ
1 | 00001 |  | ЗАТРАТЫ ТРУДА РАБОЧИХ-СТРОИТЕЛЕЙ С УЧЕТОМ СОЦСТРАХА | ЧЕЛ-Ч | 914.5383
ИТОГО
СТРОИТЕЛЬНЫЕ МАШИНЫ И МЕХАНИЗМЫ
1 | 00403 | С211-1100 | ВИБРАТОРЫ ГЛУБИННЫЕ | МАШ-Ч | 7.9872
2 | 00464 | С212-500 | ГУДРОНАТОРЫ РУЧНЫЕ | МАШ-Ч | 6.2424
3 | 00659 | С205-101 | КОМПРЕССОРЫ ПЕРЕДВИЖНЫЕ С ДВИГАТЕЛЕМ ВНУТРЕННЕГО СГОРАНИЯ ДАВЛЕНИЕМ ДО 686 КПА (7 АТМ.) 2,2 М3/МИН | МАШ-Ч | 2.074
4 | 00762 | С202-1141 | КРАНЫ НА АВТОМОБИЛЬНОМ ХОДУ ПРИ РАБОТЕ НА ДРУГИХ ВИДАХ СТРОИТЕЛЬСТВА (КРОМЕ МАГИСТРАЛЬНЫХ ТРУБОПРОВОДОВ) 10 Т | МАШ-Ч | 0.016428
5 | 00913 |  | КОТЛЫ БИТУМНЫЕ ПЕРЕДВИЖНЫЕ 400 Л | МАШ-Ч | 8.296
6 | 01513 | С204-1000 | ПРЕОБРАЗОВАТЕЛИ СВАРОЧНЫЕ С НОМИНАЛЬНЫМ СВАРОЧНЫМ ТОКОМ 315-500 А | МАШ-Ч | 1.317
7 | 01608 | С270-15 | РАСТВОРОНАСОСЫ 3 М3/Ч | МАШ-Ч | 1.0175
8 | 01609 | С270-36 | РАСТВОРОНАСОСЫ 1 М3/Ч | МАШ-Ч | 16.011
9 | 01866 | С233-1100 | ТРАМБОВКИ ПНЕВМАТИЧЕСКИЕ | МАШ-Ч | 6.6125
10 | 02016 | С204-502 | УСТАНОВКИ ДЛЯ СВАРКИ РУЧНОЙ ДУГОВОЙ (ПОСТОЯННОГО ТОКА) | МАШ-Ч | 3.811
11 | 02346 | С204-1400 | ПЕЧИ ЭЛЕКТРИЧЕСКИЕ ДЛЯ СУШКИ СВАРОЧНЫХ МАТЕРИАЛОВ С РЕГУЛИРОВАНИЕМ ТЕМПЕРАТУРЫ В ПРЕДЕЛАХ 80-500 ГР. С | МАШ-Ч | 0.053391
12 | 02484 |  | СТАНОК ДЛЯ ГИБКИ АРМАТУРЫ | МАШ-Ч | 0.9688
13 | 02499 |  | АВТОМОБИЛИ БОРТОВЫЕ ГРУЗОПОДЪЕМНОСТЬЮ ДО 5 Т | МАШ-Ч | 0.36506
14 | 02509 | С240-1 | АВТОМОБИЛИ БОРТОВЫЕ ГРУЗОПОДЪЕМНОСТЬЮ ДО 5 Т | МАШ-Ч | 1.3338
15 | 02512 |  | АВТОМОБИЛИ БОРТОВЫЕ ГРУЗОПОДЪЕМНОСТЬЮ ДО 10 Т | МАШ-Ч | 0.08996
16 | 02577 |  | АППАРАТЫ ДЛЯ ГАЗОВОЙ СВАРКИ И РЕЗКИ | МАШ-Ч | 0.82511
17 | 02602 |  | ЛЕБЕДКА РУЧНАЯ | МАШ-Ч | 1.314
18 | 02769 |  | СТАНОК ДЛЯ РУБКИ АРМАТУРЫ | МАШ-Ч | 1.4532
|  |  | ИТОГО | СУМ
СТРОИТЕЛЬНЫЕ МАТЕРИАЛЫ И КОНСТРУКЦИИ
1 |  | Т140-16070 | СТОИМОСТЬ ШЛАКОБЛОКОВ | ШТ | 1373
2 | 03706 | С124-9200 | АРМАТУРА ДЛЯ МОНОЛИТНЫХ ЖЕЛЕЗОБЕТОННЫХ КОНСТРУКЦИЙ В ВИДЕ СЕТОК И ПЛОСКИХ КАРКАСОВ, ГЛАДКАЯ КЛАССА АI, ДИАМЕТРОМ 6 ММ | Т | 0.0633
3 | 03756 | С124-9249 | АРМАТУРА ДЛЯ МОНОЛИТНЫХ ЖЕЛЕЗОБЕТОННЫХ КОНСТРУКЦИЙ В ВИДЕ ПРОСТРАНСТВЕННЫХ КАРКАСОВ, ПЕРИОДИЧЕСКОГО ПРОФИЛЯ КЛАССА АIII, ДИАМЕТРОМ 10 ММ | Т | 0.6556
4 | 06317 | С140-6317 | БЕТОН ТЯЖЕЛЫЙ М-150 ФРАКЦИИ 5-20ММ | М3 | 14.586
5 | 06322 | С140-6322 | БЕТОН ТЯЖЕЛЫЙ КЛАССА В15 /М-200/ ФРАКЦИИ 5-20 ММ | М3 | 18.8302
6 | 09210 | С140-9210 | ВОДА | М3 | 5.429
7 | 09219 | С140-9219 | ВОДА | М3 | 5.9136
8 | 12102 | С140-12102 | РАСТВОР ГОТОВЫЙ КЛАДОЧНЫЙ ТЯЖЕЛЫЙ ЦЕМЕНТНЫЙ, МАРКА: 50 | М3 | 2.4156
9 | 12135 | С140-12135 | РАСТВОР ОТДЕЛОЧНЫЙ ТЯЖЕЛЫЙ ЦЕМЕНТНЫЙ 1:3 | М3 | 0.9333
10 | 12138 | С140-12138 | РАСТВОР ЦЕМЕНТНО-ИЗВЕСТКОВЫЙ 1:1:6 | М3 | 5.4937
11 | 22450 |  | РАСТВОР ГОТОВЫЙ КЛАДОЧНЫЙ ЦЕМЕНТНЫЙ, МАРКА: 25 | М3 | 0.4575
12 | 30118 | С111-1561 | БИТУМЫ НЕФТЯНЫЕ ДОРОЖНЫЕ ЖИДКИЕ КЛАСС МГ И СГ | Т | 0.75888
13 | 30407 |  | ГВОЗДИ СТРОИТЕЛЬНЫЕ | Т | 0.002574
14 | 31066 |  | КРАСКИ МАСЛЯНЫЕ ГОТОВЫЕ К ПРИМЕНЕНИЮ ДЛЯ ВНУТРЕННИХ РАБОТ | Т | 0.00156
15 | 31392 |  | ОЛИФА НАТУРАЛЬНАЯ | КГ | 0.17118
16 | 31752 | С111-1547 | ЭМАЛЬ КРЕМНИЙОРГАНИЧЕСКАЯ КО-174 РАЗНЫХ ЦВЕТОВ | Т | 0.26081
17 | 32104 | С111-594 | МАСТИКА БИТУМНАЯ КРОВЕЛЬНАЯ ГОРЯЧАЯ | Т | 1.0121
18 | 34035 | С111-1292 | УАЙТ-СПИРИТ | Т | 0.02311
19 | 34241 |  | КИСЛОРОД ТЕХНИЧЕСКИЙ ГАЗООБРАЗНЫЙ | М3 | 1.9868
20 | 35312 | С111-1515 | ЭЛЕКТРОДЫ ДИАМЕТРОМ 4 ММ Э46 | Т | 0.000548
21 | 36023 | С112-23 | ПИЛОМАТЕРИАЛЫ ХВОЙНЫХ ПОРОД. БРУСКИ ОБРЕЗНЫЕ ДЛИНОЙ 4-6,5 М, ШИРИНОЙ 75-150 ММ, ТОЛЩИНОЙ 40-75 ММ I СОРТА | М3 | 0.000141
22 | 43899 |  | ПРОВОЛОКА ВЯЗАЛЬНАЯ | Т | 0.004844
23 | 44070 | С1113-9051 | МАТЕРИАЛЫ ГИДРОИЗОЛЯЦИОННЫЕ РУЛОННЫЕ | М2 | 42.822
24 | 45002 |  | КРУГ ОТРЕЗНОЙ | ШТ | 0.346
25 | 45050 |  | ЩЕБЕНЬ ИЗ ПРИРОДНОГО КАМНЯ ДЛЯ СТРОИТЕЛЬНЫХ РАБОТ ФРАКЦИИ 5-10 ММ | М3 | 2.2522
26 | 45051 |  | ЩЕБЕНЬ ИЗ ПРИРОДНОГО КАМНЯ ДЛЯ СТРОИТЕЛЬНЫХ РАБОТ ФРАКЦИИ 10-20 ММ | М3 | 1.1261
27 | 45052 |  | ЩЕБЕНЬ ИЗ ПРИРОДНОГО КАМНЯ ДЛЯ СТРОИТЕЛЬНЫХ РАБОТ ФРАКЦИИ 20-40 ММ | М3 | 3.6475
28 | 45077 |  | ПРОПАН-БУТАН, СМЕСЬ ТЕХНИЧЕСКАЯ | КГ | 1.2456
29 | 47804 |  | ПРОВОЛОКА КОЛЮЧАЯ | М | 660.285
30 | 50701 | С121-701 | СТОИМОСТЬ КАРКАСА ИЗ УГОЛКА И АРМАТУРЫ ДЛЯ НАТЯГИВАНИЯ КОЛЮЧЕЙ ПРОВОЛКИ | Т | 0.1369
31 | 51619 | С1620-2001 | ЩИТЫ ИЗ ДОСОК ТОЛЩИНОЙ 25 ММ | М2 | 7.832
|  |  | ИТОГО | СУМ
|  |  | ВСЕГО | СУМ
|  |  | ВСЕГО | СУМ
Составил: ____________________________КУСТАРОВ М.
Проверил: ____________________________ЕРНАЗАРОВ З.

## F5
НАИМЕНОВАНИЕ СТРОЙКИ: СТРОИТЕЛЬСТВО ЗДАНИЯ КК.ОДЕЛЕНИЯ НАЦИОНАЛЬНОГО БАНКА ВЭД.РУз ПО УЛ. А. ДОСНАЗАРОВА В Г.НУКУСЕ
НАИМЕНОВАНИЕ ОБЪЕКТА: ЗАБОР ИЗ ШЛАКОБЛОКОВ
ЛОКАЛЬНАЯ РЕСУРСНАЯ ВЕДОМОСТЬ № 12-01
НА ЗАБОР ИЗ ШЛАКОБЛОКОВ
ОСНОВАНИЕ:
№№ | ОБОСНОВАНИЕ | НАИМЕНОВАНИЕ РАБОТ И РЕСУРСОВ | ЕД.ИЗМ | КОЛ-ВО
|  |  |  | НА ЕДИНИЦУ | ПО ПРОЕКТУ
1 | 2 | 3 | 4 | 5 | 6
РАЗДЕЛ 1: ЗЕМЛЯННЫЕ РАБОТЫ
1 | E1-2-57-2 | РАЗРАБОТКА ГРУНТА ВРУЧНУЮ В ТРАНШЕЯХ ГЛУБИНОЙ ДО 2 М БЕЗ КРЕПЛЕНИЙ С ОТКОСАМИ, ГРУППА ГРУНТОВ 2 | 100М3 | 0.7808
1.1 | 00001 | ЗАТРАТЫ ТРУДА РАБОЧИХ-СТРОИТЕЛЕЙ | ЧЕЛ-Ч | 154 | 120.2432
2 | E1-2-61-2 | ЗАСЫПКА ВРУЧНУЮ ТРАНШЕЙ, ПАЗУХ КОТЛОВАНОВ И ЯМ, ГРУППА ГРУНТОВ 2 | 100М3 | 0.5429
2.1 | 00001 | ЗАТРАТЫ ТРУДА РАБОЧИХ-СТРОИТЕЛЕЙ | ЧЕЛ-Ч | 97.2 | 52.7699
3 | E1-2-5-1 | УПЛОТНЕНИЕ ГРУНТА ПНЕВМАТИЧЕСКИМИ ТРАМБОВКАМИ, ГРУППА ГРУНТОВ 1, 2 | 100М3 | 0.5429
3.1 | 00001 | ЗАТРАТЫ ТРУДА РАБОЧИХ-СТРОИТЕЛЕЙ | ЧЕЛ-Ч | 12.53 | 6.8025
3.2 | 01866 | ТРАМБОВКИ ПНЕВМАТИЧЕСКИЕ | МАШ-Ч | 12.18 | 6.6125
4 | E1-2-6-1 | ПОЛИВ ВОДОЙ УПЛОТНЯЕМОГО ГРУНТА НАСЫПЕЙ | 1000М3 | 0.05429
4.1 | 00001 | ЗАТРАТЫ ТРУДА РАБОЧИХ-СТРОИТЕЛЕЙ | ЧЕЛ-Ч | 13.91 | 0.75517
4.2 | 09210 | ВОДА | М3 | 100 | 5.429
ИТОГО ЗАТРАТ:
|  | ЗАТРАТЫ ТРУДА РАБОЧИХ | ЧЕЛ-ЧАС
|  | ЗАРПЛАТА (В Т.Ч. СОЦСТРАХ) | СУМ
|  | ЭКСПЛУАТАЦИЯ МАШИН | СУМ
|  | СТРОИТЕЛЬНЫЕ МАТЕРИАЛЫ | СУМ
|  | ИТОГО | СУМ
РАЗДЕЛ 2: ФУНДАМЕНТ
5 | E11-1-13-3 К=2 | УСТРОЙСТВО ПОКРЫТИЙ ЩЕБЕНОЧНЫХ С ПРОПИТКОЙ БИТУМОМ ЗА 2 PАЗА | 100М2 | 0.612
5.1 | 00001 | ЗАТРАТЫ ТРУДА РАБОЧИХ-СТРОИТЕЛЕЙ | ЧЕЛ-Ч | 56.8 | 34.7616
5.2 | 00464 | ГУДРОНАТОРЫ РУЧНЫЕ | МАШ-Ч | 10.2 | 6.2424
5.3 | 30118 | БИТУМЫ НЕФТЯНЫЕ ДОРОЖНЫЕ ЖИДКИЕ КЛАСС МГ И СГ | Т | 1.24 | 0.75888
5.4 | 45050 | ЩЕБЕНЬ ИЗ ПРИРОДНОГО КАМНЯ ДЛЯ СТРОИТЕЛЬНЫХ РАБОТ ФРАКЦИИ 5-10 ММ | М3 | 3.68 | 2.2522
5.5 | 45051 | ЩЕБЕНЬ ИЗ ПРИРОДНОГО КАМНЯ ДЛЯ СТРОИТЕЛЬНЫХ РАБОТ ФРАКЦИИ 10-20 ММ | М3 | 1.84 | 1.1261
5.6 | 45052 | ЩЕБЕНЬ ИЗ ПРИРОДНОГО КАМНЯ ДЛЯ СТРОИТЕЛЬНЫХ РАБОТ ФРАКЦИИ 20-40 ММ | М3 | 5.96 | 3.6475
6 | E6-1-1-1 | УСТРОЙСТВО МОНОЛИТНОЙ СПЛОШНОЙ ПОДУШКИ ИЗ БМ200 | 100М3 | 0.1664
6.1 | 00001 | ЗАТРАТЫ ТРУДА РАБОЧИХ-СТРОИТЕЛЕЙ | ЧЕЛ-Ч | 180 | 29.952
6.2 | 00403 | ВИБРАТОРЫ ГЛУБИННЫЕ | МАШ-Ч | 48 | 7.9872
6.3 | 02509 | АВТОМОБИЛИ БОРТОВЫЕ ГРУЗОПОДЪЕМНОСТЬЮ ДО 5 Т | МАШ-Ч | 0.13 | 0.021632
6.4 | 06322 | БЕТОН ТЯЖЕЛЫЙ КЛАССА В15 /М-200/ ФРАКЦИИ 5-20 ММ | М3 | 102 | 16.9728
6.5 | 09219 | ВОДА | М3 | 0.2 | 0.03328
7 | E6-2-11-2 | ИЗГОТОВЛЕНИЕ ВЕРХНИХ И НИЖНИХ ПЛОСКИХ И ОБЪЕМНЫХ АРМАТУРНЫХ КАРКАСОВ МЕТОДОМ ВЯЗКИ НА ГОРИЗОНТАЛЬНЫХ ПОВЕРХНОСТЯХ | Т | 0.33
7.1 | 00001 | ЗАТРАТЫ ТРУДА РАБОЧИХ-СТРОИТЕЛЕЙ | ЧЕЛ-Ч | 83.48 | 27.5484
7.2 | 02484 | СТАНОК ДЛЯ ГИБКИ АРМАТУРЫ | МАШ-Ч | 1.4 | 0.462
7.3 | 02512 | АВТОМОБИЛИ БОРТОВЫЕ ГРУЗОПОДЪЕМНОСТЬЮ ДО 10 Т | МАШ-Ч | 0.13 | 0.0429
7.4 | 02577 | АППАРАТЫ ДЛЯ ГАЗОВОЙ СВАРКИ И РЕЗКИ | МАШ-Ч | 0.86 | 0.2838
7.5 | 02769 | СТАНОК ДЛЯ РУБКИ АРМАТУРЫ | МАШ-Ч | 2.1 | 0.693
7.6 | 34241 | КИСЛОРОД ТЕХНИЧЕСКИЙ ГАЗООБРАЗНЫЙ | М3 | 2.6 | 0.858
7.7 | 43899 | ПРОВОЛОКА ВЯЗАЛЬНАЯ | Т | 0.007 | 0.00231
7.8 | 45002 | КРУГ ОТРЕЗНОЙ | ШТ | 0.5 | 0.165
7.9 | 45077 | ПРОПАН-БУТАН, СМЕСЬ ТЕХНИЧЕСКАЯ | КГ | 1.8 | 0.594
8 | С124-9249 | АРМАТУРА ДЛЯ МОНОЛИТНЫХ ЖЕЛЕЗОБЕТОННЫХ КОНСТРУКЦИЙ В ВИДЕ ПРОСТРАНСТВЕННЫХ КАРКАСОВ, ПЕРИОДИЧЕСКОГО ПРОФИЛЯ КЛАССА АIII, ДИАМЕТРОМ 10 ММ | Т | 0.33
9 | E6-1-1-20 | УСТРОЙСТВО МОНОЛИТНЫХ УЧАСТКОВ В ЦОКОЛЕ БМ150 | 100М3 | 0.143
9.1 | 00001 | ЗАТРАТЫ ТРУДА РАБОЧИХ-СТРОИТЕЛЕЙ | ЧЕЛ-Ч | 337.48 | 48.2596
9.2 | 02509 | АВТОМОБИЛИ БОРТОВЫЕ ГРУЗОПОДЪЕМНОСТЬЮ ДО 5 Т | МАШ-Ч | 0.65 | 0.09295
9.3 | 06317 | БЕТОН ТЯЖЕЛЫЙ М-150 ФРАКЦИИ 5-20ММ | М3 | 102 | 14.586
9.4 | 09219 | ВОДА | М3 | 0.283 | 0.040469
9.5 | 30407 | ГВОЗДИ СТРОИТЕЛЬНЫЕ | Т | 0.018 | 0.002574
9.6 | 51619 | ЩИТЫ ИЗ ДОСОК ТОЛЩИНОЙ 25 ММ | М2 | 44.8 | 6.4064
10 | E6-2-11-2 | ИЗГОТОВЛЕНИЕ ВЕРХНИХ И НИЖНИХ ПЛОСКИХ И ОБЪЕМНЫХ АРМАТУРНЫХ КАРКАСОВ МЕТОДОМ ВЯЗКИ НА ГОРИЗОНТАЛЬНЫХ ПОВЕРХНОСТЯХ | Т | 0.187
10.1 | 00001 | ЗАТРАТЫ ТРУДА РАБОЧИХ-СТРОИТЕЛЕЙ | ЧЕЛ-Ч | 83.48 | 15.6108
10.2 | 02484 | СТАНОК ДЛЯ ГИБКИ АРМАТУРЫ | МАШ-Ч | 1.4 | 0.2618
10.3 | 02512 | АВТОМОБИЛИ БОРТОВЫЕ ГРУЗОПОДЪЕМНОСТЬЮ ДО 10 Т | МАШ-Ч | 0.13 | 0.02431
10.4 | 02577 | АППАРАТЫ ДЛЯ ГАЗОВОЙ СВАРКИ И РЕЗКИ | МАШ-Ч | 0.86 | 0.16082
10.5 | 02769 | СТАНОК ДЛЯ РУБКИ АРМАТУРЫ | МАШ-Ч | 2.1 | 0.3927
10.6 | 34241 | КИСЛОРОД ТЕХНИЧЕСКИЙ ГАЗООБРАЗНЫЙ | М3 | 2.6 | 0.4862
10.7 | 43899 | ПРОВОЛОКА ВЯЗАЛЬНАЯ | Т | 0.007 | 0.001309
10.8 | 45002 | КРУГ ОТРЕЗНОЙ | ШТ | 0.5 | 0.0935
10.9 | 45077 | ПРОПАН-БУТАН, СМЕСЬ ТЕХНИЧЕСКАЯ | КГ | 1.8 | 0.3366
11 | С124-9249 | АРМАТУРА ДЛЯ МОНОЛИТНЫХ ЖЕЛЕЗОБЕТОННЫХ КОНСТРУКЦИЙ В ВИДЕ ПРОСТРАНСТВЕННЫХ КАРКАСОВ, ПЕРИОДИЧЕСКОГО ПРОФИЛЯ КЛАССА АIII, ДИАМЕТРОМ 10 ММ | Т | 0.151
12 | С124-9200 | АРМАТУРА ДЛЯ МОНОЛИТНЫХ ЖЕЛЕЗОБЕТОННЫХ КОНСТРУКЦИЙ В ВИДЕ СЕТОК И ПЛОСКИХ КАРКАСОВ, ГЛАДКАЯ КЛАССА АI, ДИАМЕТРОМ 6 ММ | Т | 0.036
13 | E6-2-11-2 | ИЗГОТОВЛЕНИЕ СЕРДЕЧНИК ПЛОСКИХ И ОБЪЕМНЫХ АРМАТУРНЫХ | Т | 0.055
13.1 | 00001 | ЗАТРАТЫ ТРУДА РАБОЧИХ-СТРОИТЕЛЕЙ | ЧЕЛ-Ч | 83.48 | 4.5914
13.2 | 02484 | СТАНОК ДЛЯ ГИБКИ АРМАТУРЫ | МАШ-Ч | 1.4 | 0.077
13.3 | 02512 | АВТОМОБИЛИ БОРТОВЫЕ ГРУЗОПОДЪЕМНОСТЬЮ ДО 10 Т | МАШ-Ч | 0.13 | 0.00715
13.4 | 02577 | АППАРАТЫ ДЛЯ ГАЗОВОЙ СВАРКИ И РЕЗКИ | МАШ-Ч | 0.86 | 0.0473
13.5 | 02769 | СТАНОК ДЛЯ РУБКИ АРМАТУРЫ | МАШ-Ч | 2.1 | 0.1155
13.6 | 34241 | КИСЛОРОД ТЕХНИЧЕСКИЙ ГАЗООБРАЗНЫЙ | М3 | 2.6 | 0.143
13.7 | 43899 | ПРОВОЛОКА ВЯЗАЛЬНАЯ | Т | 0.007 | 0.000385
13.8 | 45002 | КРУГ ОТРЕЗНОЙ | ШТ | 0.5 | 0.0275
13.9 | 45077 | ПРОПАН-БУТАН, СМЕСЬ ТЕХНИЧЕСКАЯ | КГ | 1.8 | 0.099
14 | С124-9249 | АРМАТУРА ДЛЯ МОНОЛИТНЫХ ЖЕЛЕЗОБЕТОННЫХ КОНСТРУКЦИЙ В ВИДЕ ПРОСТРАНСТВЕННЫХ КАРКАСОВ, ПЕРИОДИЧЕСКОГО ПРОФИЛЯ КЛАССА АIII, ДИАМЕТРОМ 10 ММ | Т | 0.0483
15 | С124-9200 | АРМАТУРА ДЛЯ МОНОЛИТНЫХ ЖЕЛЕЗОБЕТОННЫХ КОНСТРУКЦИЙ В ВИДЕ СЕТОК И ПЛОСКИХ КАРКАСОВ, ГЛАДКАЯ КЛАССА АI, ДИАМЕТРОМ 6 ММ | Т | 0.0067
16 | E12-2-1-2 | УСТРОЙСТВО ГИДРОИЗОЛЯЦИЙ ГОРИЗОНТАЛЬНЫХ ПОВЕРХНОСТЕЙ. ОКЛЕЕЧНАЯ В ОДИН СЛОЙ | 100М2 | 0.183
16.1 | 00001 | ЗАТРАТЫ ТРУДА РАБОЧИХ-СТРОИТЕЛЕЙ | ЧЕЛ-Ч | 38.9 | 7.1187
16.2 | 00659 | КОМПРЕССОРЫ ПЕРЕДВИЖНЫЕ С ДВИГАТЕЛЕМ ВНУТРЕННЕГО СГОРАНИЯ ДАВЛЕНИЕМ ДО 686 КПА (7 АТМ.) 2,2 М3/МИН | МАШ-Ч | 1 | 0.183
16.3 | 00913 | КОТЛЫ БИТУМНЫЕ ПЕРЕДВИЖНЫЕ 400 Л | МАШ-Ч | 2 | 0.366
16.4 | 02509 | АВТОМОБИЛИ БОРТОВЫЕ ГРУЗОПОДЪЕМНОСТЬЮ ДО 5 Т | МАШ-Ч | 0.53 | 0.09699
16.5 | 22450 | РАСТВОР ГОТОВЫЙ КЛАДОЧНЫЙ ЦЕМЕНТНЫЙ, МАРКА: 25 | М3 | 2.5 | 0.4575
16.6 | 32104 | МАСТИКА БИТУМНАЯ КРОВЕЛЬНАЯ ГОРЯЧАЯ | Т | 0.244 | 0.044652
16.7 | 44070 | МАТЕРИАЛЫ ГИДРОИЗОЛЯЦИОННЫЕ РУЛОННЫЕ | М2 | 117 | 21.411
17 | E12-2-1-3 | УСТРОЙСТВО ГИДРОИЗОЛЯЦИЙ ГОРИЗОНТАЛЬНЫХ ПОВЕРХНОСТЕЙ. ОКЛЕЕЧНАЯ НА КАЖДЫЙ ПОСЛЕДУЮЩИЙ СЛОЙ | 100М2 | 0.183
17.1 | 00001 | ЗАТРАТЫ ТРУДА РАБОЧИХ-СТРОИТЕЛЕЙ | ЧЕЛ-Ч | 25.5 | 4.6665
17.2 | 00913 | КОТЛЫ БИТУМНЫЕ ПЕРЕДВИЖНЫЕ 400 Л | МАШ-Ч | 2 | 0.366
17.3 | 02509 | АВТОМОБИЛИ БОРТОВЫЕ ГРУЗОПОДЪЕМНОСТЬЮ ДО 5 Т | МАШ-Ч | 0.15 | 0.02745
17.4 | 32104 | МАСТИКА БИТУМНАЯ КРОВЕЛЬНАЯ ГОРЯЧАЯ | Т | 0.244 | 0.044652
17.5 | 44070 | МАТЕРИАЛЫ ГИДРОИЗОЛЯЦИОННЫЕ РУЛОННЫЕ | М2 | 117 | 21.411
18 | E12-2-2-2 | УСТРОЙСТВО ГИДРОИЗОЛЯЦИЙ ВЕРТИКАЛЬНЫХ ПОВЕРХНОСТЕЙ. ОБМАЗОЧНАЯ БИТУМНАЯ В ОДИН СЛОЙ ПО ВЫРОВНЕННОЙ ПОВЕРХНОСТИ КИРПИЧА И БЕТОНА | 100М2 | 1.891
18.1 | 00001 | ЗАТРАТЫ ТРУДА РАБОЧИХ-СТРОИТЕЛЕЙ | ЧЕЛ-Ч | 29.9 | 56.5409
18.2 | 00659 | КОМПРЕССОРЫ ПЕРЕДВИЖНЫЕ С ДВИГАТЕЛЕМ ВНУТРЕННЕГО СГОРАНИЯ ДАВЛЕНИЕМ ДО 686 КПА (7 АТМ.) 2,2 М3/МИН | МАШ-Ч | 1 | 1.891
18.3 | 00913 | КОТЛЫ БИТУМНЫЕ ПЕРЕДВИЖНЫЕ 400 Л | МАШ-Ч | 2 | 3.782
18.4 | 02509 | АВТОМОБИЛИ БОРТОВЫЕ ГРУЗОПОДЪЕМНОСТЬЮ ДО 5 Т | МАШ-Ч | 0.25 | 0.47275
18.5 | 32104 | МАСТИКА БИТУМНАЯ КРОВЕЛЬНАЯ ГОРЯЧАЯ | Т | 0.244 | 0.4614
19 | E12-2-2-3 | УСТРОЙСТВО ГИДРОИЗОЛЯЦИЙ ВЕРТИКАЛЬНЫХ ПОВЕРХНОСТЕЙ. ОБМАЗОЧНАЯ БИТУМНАЯ НА КАЖДЫЙ СЛОЙ ДОБАВЛЯЕТСЯ | 100М2 | 1.891
19.1 | 00001 | ЗАТРАТЫ ТРУДА РАБОЧИХ-СТРОИТЕЛЕЙ | ЧЕЛ-Ч | 20.5 | 38.7655
19.2 | 00913 | КОТЛЫ БИТУМНЫЕ ПЕРЕДВИЖНЫЕ 400 Л | МАШ-Ч | 2 | 3.782
19.3 | 02509 | АВТОМОБИЛИ БОРТОВЫЕ ГРУЗОПОДЪЕМНОСТЬЮ ДО 5 Т | МАШ-Ч | 0.14 | 0.26474
19.4 | 32104 | МАСТИКА БИТУМНАЯ КРОВЕЛЬНАЯ ГОРЯЧАЯ | Т | 0.244 | 0.4614
ИТОГО ЗАТРАТ:
|  | ЗАТРАТЫ ТРУДА РАБОЧИХ | ЧЕЛ-ЧАС
|  | ЗАРПЛАТА (В Т.Ч. СОЦСТРАХ) | СУМ
|  | ЭКСПЛУАТАЦИЯ МАШИН | СУМ
|  | СТРОИТЕЛЬНЫЕ МАТЕРИАЛЫ | СУМ
|  | ИТОГО | СУМ
РАЗДЕЛ 3: СТЕНЫ
20 | E8-3-2-1 | КЛАДКА СТЕН ИЗ ЛЕГКОБЕТОННЫХ КАМНЕЙ БЕЗ ОБЛИЦОВКИ ПРИ ВЫСОТЕ ЭТАЖА ДО 4 М | М3 | 21.96
20.1 | 00001 | ЗАТРАТЫ ТРУДА РАБОЧИХ-СТРОИТЕЛЕЙ | ЧЕЛ-Ч | 4.43 | 97.2828
20.2 | 09219 | ВОДА | М3 | 0.26 | 5.7096
20.3 | 12102 | РАСТВОР ГОТОВЫЙ КЛАДОЧНЫЙ ТЯЖЕЛЫЙ ЦЕМЕНТНЫЙ, МАРКА: 50 | М3 | 0.11 | 2.4156
21 | Т140-16070 | СТОИМОСТЬ ШЛАКОБЛОКОВ | ШТ | 1373
22 | E6-2-11-2 | ИЗГОТОВЛЕНИЕ ВЕРХНИХ И НИЖНИХ ПЛОСКИХ И ОБЪЕМНЫХ АРМАТУРНЫХ КАРКАСОВ МЕТОДОМ ВЯЗКИ НА ГОРИЗОНТАЛЬНЫХ ПОВЕРХНОСТЯХ | Т | 0.06
22.1 | 00001 | ЗАТРАТЫ ТРУДА РАБОЧИХ-СТРОИТЕЛЕЙ | ЧЕЛ-Ч | 83.48 | 5.0088
22.2 | 02484 | СТАНОК ДЛЯ ГИБКИ АРМАТУРЫ | МАШ-Ч | 1.4 | 0.084
22.3 | 02512 | АВТОМОБИЛИ БОРТОВЫЕ ГРУЗОПОДЪЕМНОСТЬЮ ДО 10 Т | МАШ-Ч | 0.13 | 0.0078
22.4 | 02577 | АППАРАТЫ ДЛЯ ГАЗОВОЙ СВАРКИ И РЕЗКИ | МАШ-Ч | 0.86 | 0.0516
22.5 | 02769 | СТАНОК ДЛЯ РУБКИ АРМАТУРЫ | МАШ-Ч | 2.1 | 0.126
22.6 | 34241 | КИСЛОРОД ТЕХНИЧЕСКИЙ ГАЗООБРАЗНЫЙ | М3 | 2.6 | 0.156
22.7 | 43899 | ПРОВОЛОКА ВЯЗАЛЬНАЯ | Т | 0.007 | 0.00042
22.8 | 45002 | КРУГ ОТРЕЗНОЙ | ШТ | 0.5 | 0.03
22.9 | 45077 | ПРОПАН-БУТАН, СМЕСЬ ТЕХНИЧЕСКАЯ | КГ | 1.8 | 0.108
23 | С124-9249 | АРМАТУРА ДЛЯ МОНОЛИТНЫХ ЖЕЛЕЗОБЕТОННЫХ КОНСТРУКЦИЙ В ВИДЕ ПРОСТРАНСТВЕННЫХ КАРКАСОВ, ПЕРИОДИЧЕСКОГО ПРОФИЛЯ КЛАССА АIII, ДИАМЕТРОМ 10 ММ | Т | 0.051
24 | С124-9200 | АРМАТУРА ДЛЯ МОНОЛИТНЫХ ЖЕЛЕЗОБЕТОННЫХ КОНСТРУКЦИЙ В ВИДЕ СЕТОК И ПЛОСКИХ КАРКАСОВ, ГЛАДКАЯ КЛАССА АI, ДИАМЕТРОМ 6 ММ | Т | 0.0084
25 | E6-1-35-1 | УСТРОЙСТВО ПОЯСОВ В ОПАЛУБКЕ МП-1 ИЗБМ200 | 100М3 | 0.0183
25.1 | 00001 | ЗАТРАТЫ ТРУДА РАБОЧИХ-СТРОИТЕЛЕЙ | ЧЕЛ-Ч | 1016.26 | 18.5976
25.2 | 02016 | УСТАНОВКИ ДЛЯ СВАРКИ РУЧНОЙ ДУГОВОЙ (ПОСТОЯННОГО ТОКА) | МАШ-Ч | 208.25 | 3.811
25.3 | 02509 | АВТОМОБИЛИ БОРТОВЫЕ ГРУЗОПОДЪЕМНОСТЬЮ ДО 5 Т | МАШ-Ч | 1.23 | 0.022509
25.4 | 06322 | БЕТОН ТЯЖЕЛЫЙ КЛАССА В15 /М-200/ ФРАКЦИИ 5-20 ММ | М3 | 101.5 | 1.8575
25.5 | 09219 | ВОДА | М3 | 0.12 | 0.002196
25.7 | 51619 | ЩИТЫ ИЗ ДОСОК ТОЛЩИНОЙ 25 ММ | М2 | 77.9 | 1.4256
26 | E6-2-11-2 | ИЗГОТОВЛЕНИЕ ВЕРХНИХ И НИЖНИХ ПЛОСКИХ И ОБЪЕМНЫХ АРМАТУРНЫХ КАРКАСОВ МЕТОДОМ ВЯЗКИ НА ГОРИЗОНТАЛЬНЫХ ПОВЕРХНОСТЯХ | Т | 0.06
26.1 | 00001 | ЗАТРАТЫ ТРУДА РАБОЧИХ-СТРОИТЕЛЕЙ | ЧЕЛ-Ч | 83.48 | 5.0088
26.2 | 02484 | СТАНОК ДЛЯ ГИБКИ АРМАТУРЫ | МАШ-Ч | 1.4 | 0.084
26.3 | 02512 | АВТОМОБИЛИ БОРТОВЫЕ ГРУЗОПОДЪЕМНОСТЬЮ ДО 10 Т | МАШ-Ч | 0.13 | 0.0078
26.4 | 02577 | АППАРАТЫ ДЛЯ ГАЗОВОЙ СВАРКИ И РЕЗКИ | МАШ-Ч | 0.86 | 0.0516
26.5 | 02769 | СТАНОК ДЛЯ РУБКИ АРМАТУРЫ | МАШ-Ч | 2.1 | 0.126
26.6 | 34241 | КИСЛОРОД ТЕХНИЧЕСКИЙ ГАЗООБРАЗНЫЙ | М3 | 2.6 | 0.156
26.7 | 43899 | ПРОВОЛОКА ВЯЗАЛЬНАЯ | Т | 0.007 | 0.00042
26.8 | 45002 | КРУГ ОТРЕЗНОЙ | ШТ | 0.5 | 0.03
26.9 | 45077 | ПРОПАН-БУТАН, СМЕСЬ ТЕХНИЧЕСКАЯ | КГ | 1.8 | 0.108
27 | С124-9249 | АРМАТУРА ДЛЯ МОНОЛИТНЫХ ЖЕЛЕЗОБЕТОННЫХ КОНСТРУКЦИЙ В ВИДЕ ПРОСТРАНСТВЕННЫХ КАРКАСОВ, ПЕРИОДИЧЕСКОГО ПРОФИЛЯ КЛАССА АIII, ДИАМЕТРОМ 10 ММ | Т | 0.0753
28 | С124-9200 | АРМАТУРА ДЛЯ МОНОЛИТНЫХ ЖЕЛЕЗОБЕТОННЫХ КОНСТРУКЦИЙ В ВИДЕ СЕТОК И ПЛОСКИХ КАРКАСОВ, ГЛАДКАЯ КЛАССА АI, ДИАМЕТРОМ 6 ММ | Т | 0.0122
ИТОГО ЗАТРАТ:
|  | ЗАТРАТЫ ТРУДА РАБОЧИХ | ЧЕЛ-ЧАС
|  | ЗАРПЛАТА (В Т.Ч. СОЦСТРАХ) | СУМ
|  | ЭКСПЛУАТАЦИЯ МАШИН | СУМ
|  | СТРОИТЕЛЬНЫЕ МАТЕРИАЛЫ | СУМ
|  | ИТОГО | СУМ
РАЗДЕЛ 4: ОТДЕЛОЧНЫЕ РАБОТЫ
29 | E15-2-2-1 | ЗАТИРКА БОКОВЫХ СТЕНОК ФУНДАМЕНТА ЦЕМЕНТНАЯ | 100М2 | 0.366
29.1 | 00001 | ЗАТРАТЫ ТРУДА РАБОЧИХ-СТРОИТЕЛЕЙ | ЧЕЛ-Ч | 117.16 | 42.8806
29.2 | 01608 | РАСТВОРОНАСОСЫ 3 М3/Ч | МАШ-Ч | 2.78 | 1.0175
29.3 | 09219 | ВОДА | М3 | 0.35 | 0.1281
29.4 | 12135 | РАСТВОР ОТДЕЛОЧНЫЙ ТЯЖЕЛЫЙ ЦЕМЕНТНЫЙ 1:3 | М3 | 2.55 | 0.9333
30 | E15-2-16-3 | ОШТУКАТУРИВАНИЕ ПОВЕРХНОСТЕЙ ЦЕМЕНТНО-ИЗВЕСТКОВЫМ ИЛИ ЦЕМЕНТНЫМ РАСТВОРОМ ПО КАМНЮ И БЕТОНУ УЛУЧШЕННОЕ СТЕН | 100М2 | 2.9378
30.1 | 00001 | ЗАТРАТЫ ТРУДА РАБОЧИХ-СТРОИТЕЛЕЙ | ЧЕЛ-Ч | 85.84 | 252.1808
30.2 | 01609 | РАСТВОРОНАСОСЫ 1 М3/Ч | МАШ-Ч | 5.45 | 16.011
30.3 | 12138 | РАСТВОР ЦЕМЕНТНО-ИЗВЕСТКОВЫЙ 1:1:6 | М3 | 1.87 | 5.4937
31 | E15-4-14-2 | ОКРАСКА ФАСАДОВ С ЛЕСОВ ПО ПОДГОТОВЛЕННОЙ ПОВЕРХНОСТИ КРЕМНИЙОРГАНИЧЕСКАЯ | 100М2 | 2.9378
31.1 | 00001 | ЗАТРАТЫ ТРУДА РАБОЧИХ-СТРОИТЕЛЕЙ | ЧЕЛ-Ч | 9.79 | 28.7611
31.2 | 02499 | АВТОМОБИЛИ БОРТОВЫЕ ГРУЗОПОДЪЕМНОСТЬЮ ДО 5 Т | МАШ-Ч | 0.11 | 0.32316
31.3 | 31752 | ЭМАЛЬ КРЕМНИЙОРГАНИЧЕСКАЯ КО-174 РАЗНЫХ ЦВЕТОВ | Т | 0.079 | 0.23209
31.4 | 34035 | УАЙТ-СПИРИТ | Т | 0.007 | 0.020565
32 | E15-4-14-2 | ТОЖЕ ЦОКОЛЯ | 100М2 | 0.3636
32.1 | 00001 | ЗАТРАТЫ ТРУДА РАБОЧИХ-СТРОИТЕЛЕЙ | ЧЕЛ-Ч | 9.79 | 3.5596
32.2 | 02499 | АВТОМОБИЛИ БОРТОВЫЕ ГРУЗОПОДЪЕМНОСТЬЮ ДО 5 Т | МАШ-Ч | 0.11 | 0.039996
32.3 | 31752 | ЭМАЛЬ КРЕМНИЙОРГАНИЧЕСКАЯ КО-174 РАЗНЫХ ЦВЕТОВ | Т | 0.079 | 0.028724
32.4 | 34035 | УАЙТ-СПИРИТ | Т | 0.007 | 0.002545
ИТОГО ЗАТРАТ:
|  | ЗАТРАТЫ ТРУДА РАБОЧИХ | ЧЕЛ-ЧАС
|  | ЗАРПЛАТА (В Т.Ч. СОЦСТРАХ) | СУМ
|  | ЭКСПЛУАТАЦИЯ МАШИН | СУМ
|  | СТРОИТЕЛЬНЫЕ МАТЕРИАЛЫ | СУМ
|  | ИТОГО | СУМ
РАЗДЕЛ 5: КРОНШТЕЙН КР1
33 | E9-3-29-1 | УСТРОЙСТВО КАРКАСА ИЗ УГОЛКА И АРМАТУРЫ ДЛЯ НАТЯГИВАНИЯ КОЛЮЧЕЙ ПРОВОЛКИ | Т | 0.1369
33.1 | 00001 | ЗАТРАТЫ ТРУДА РАБОЧИХ-СТРОИТЕЛЕЙ | ЧЕЛ-Ч | 32.37 | 4.4315
33.2 | 00762 | КРАНЫ НА АВТОМОБИЛЬНОМ ХОДУ ПРИ РАБОТЕ НА ДРУГИХ ВИДАХ СТРОИТЕЛЬСТВА (КРОМЕ МАГИСТРАЛЬНЫХ ТРУБОПРОВОДОВ) 10 Т | МАШ-Ч | 0.12 | 0.016428
33.3 | 01513 | ПРЕОБРАЗОВАТЕЛИ СВАРОЧНЫЕ С НОМИНАЛЬНЫМ СВАРОЧНЫМ ТОКОМ 315-500 А | МАШ-Ч | 9.62 | 1.317
33.4 | 02346 | ПЕЧИ ЭЛЕКТРИЧЕСКИЕ ДЛЯ СУШКИ СВАРОЧНЫХ МАТЕРИАЛОВ С РЕГУЛИРОВАНИЕМ ТЕМПЕРАТУРЫ В ПРЕДЕЛАХ 80-500 ГР. С | МАШ-Ч | 0.39 | 0.053391
33.5 | 02509 | АВТОМОБИЛИ БОРТОВЫЕ ГРУЗОПОДЪЕМНОСТЬЮ ДО 5 Т | МАШ-Ч | 0.19 | 0.026011
33.6 | 02577 | АППАРАТЫ ДЛЯ ГАЗОВОЙ СВАРКИ И РЕЗКИ | МАШ-Ч | 1.68 | 0.22999
33.7 | 34241 | КИСЛОРОД ТЕХНИЧЕСКИЙ ГАЗООБРАЗНЫЙ | М3 | 1.37 | 0.18755
33.8 | 35312 | ЭЛЕКТРОДЫ ДИАМЕТРОМ 4 ММ Э46 | Т | 0.004 | 0.000548
33.9 | 36023 | ПИЛОМАТЕРИАЛЫ ХВОЙНЫХ ПОРОД. БРУСКИ ОБРЕЗНЫЕ ДЛИНОЙ 4-6,5 М, ШИРИНОЙ 75-150 ММ, ТОЛЩИНОЙ 40-75 ММ I СОРТА | М3 | 0.00103 | 0.000141
34 | С121-701 | СТОИМОСТЬ КАРКАСА ИЗ УГОЛКА И АРМАТУРЫ ДЛЯ НАТЯГИВАНИЯ КОЛЮЧЕЙ ПРОВОЛКИ | Т | 0.1369
35 | E7-1-54-15 | НАТЯГИВАНИЕ НАСАДКИ ИЗ КОЛЮЧЕЙ ПРОВОЛОКИ ПО ГОТОВЫМ КОНСТРУКЦИЯМ | 100М | 6.57
35.1 | 00001 | ЗАТРАТЫ ТРУДА РАБОЧИХ-СТРОИТЕЛЕЙ | ЧЕЛ-Ч | 0.599 | 3.9354
35.2 | 02509 | АВТОМОБИЛИ БОРТОВЫЕ ГРУЗОПОДЪЕМНОСТЬЮ ДО 5 Т | МАШ-Ч | 0.047 | 0.30879
35.3 | 02602 | ЛЕБЕДКА РУЧНАЯ | МАШ-Ч | 0.2 | 1.314
35.4 | 47804 | ПРОВОЛОКА КОЛЮЧАЯ | М | 100.5 | 660.285
36 | E15-4-30-4 | МАСЛЯННАЯ ОКРАСКА МЕТ.КОНСТРУКЦИЙ ЗА 2 РАЗА | 100М2 | 0.0634
36.1 | 00001 | ЗАТРАТЫ ТРУДА РАБОЧИХ-СТРОИТЕЛЕЙ | ЧЕЛ-Ч | 71.06 | 4.5052
36.2 | 02499 | АВТОМОБИЛИ БОРТОВЫЕ ГРУЗОПОДЪЕМНОСТЬЮ ДО 5 Т | МАШ-Ч | 0.03 | 0.001902
36.3 | 31066 | КРАСКИ МАСЛЯНЫЕ ГОТОВЫЕ К ПРИМЕНЕНИЮ ДЛЯ ВНУТРЕННИХ РАБОТ | Т | 0.0246 | 0.00156
36.4 | 31392 | ОЛИФА НАТУРАЛЬНАЯ | КГ | 2.7 | 0.17118
ИТОГО ЗАТРАТ:
|  | ЗАТРАТЫ ТРУДА РАБОЧИХ | ЧЕЛ-ЧАС
|  | ЗАРПЛАТА (В Т.Ч. СОЦСТРАХ) | СУМ
|  | ЭКСПЛУАТАЦИЯ МАШИН | СУМ
|  | СТРОИТЕЛЬНЫЕ МАТЕРИАЛЫ | СУМ
|  | ИТОГО | СУМ
ИТОГО ПО ВСЕ РАЗДЕЛАМ:
ИТОГО ЗАТРАТ:
|  | ЗАТРАТЫ ТРУДА РАБОЧИХ | ЧЕЛ-ЧАС
|  | ЗАРПЛАТА (В Т.Ч. СОЦСТРАХ) | СУМ
|  | ЭКСПЛУАТАЦИЯ МАШИН | СУМ
|  | СТРОИТЕЛЬНЫЕ МАТЕРИАЛЫ | СУМ
|  | ИТОГО | СУМ
Составил: ____________________________КУСТАРОВ М.
Проверил: ____________________________ЕРНАЗАРОВ З.