## bv_abc4
Форма N 5
КАПИТАЛЬНЫЙ РЕМОНТ ЗДАНИИ КУМКУРГАНСКОГО ФИЛИАЛА "НАЦИОНАЛЬНОГО БАНКА УЗБЕКИСТАНА ПО ВНЕШНЕЭКОНОМИЧЕСКОЙ ДЕЯТЕЛЬНОСТИ" ПО УЛ. " А. БЕРУНИЙ" КУМКУРГАНСКОГО РАЙОНА СУРХАНДАРЬИНСОКОЙ ОБЛАСТИ.
(наименование стройки)
|  | ЛОКАЛЬНАЯ РЕСУРСНАЯ ВЕДОМОСТЬ № | 6-1
(локальная ресурсная смета)
на | ОХРАННЫЙ СИГНАЛИЗАЦИЯ,
(наименование работ и затрат, наименование объекта)
N п.п. | Шифр номера нормативов и коды ресурсов | Наименование работ и затрат | Единица измерения | Количество
|  |  |  | на. ед. измерения | по проектным данным
1 | 2 | 3 | 4 | 5 | 6
РАЗДЕЛ 1.МОНТАЖНЫЕ РАБОТЫ
1 | Ц1008-001-08 ДОП. 4 | ПРИБОР ОПС НА 4 ЛУЧА | ШТ | 1
1.1 | 1 | ЗАТРАТЫ ТРУДА РАБОЧИХ-СТРОИТЕЛЕЙ | ЧЕЛ.-Ч | 2.4 | 2.4
1.2 | 521 | ДРЕЛИ ЭЛЕКТРИЧЕСКИЕ | МАШ.-Ч | 0.13 | 0.13
1.3 | 30654 | ГИПСОВЫЕ ВЯЖУЩИЕ Г-3 | Т | 2e-05 | 2e-05
1.4 | 34351 | КАНИФОЛЬ СОСНОВАЯ | КГ | 0.0018 | 0.0018
1.5 | 58630 | ДЮБЕЛИ ПЛАСТМАССОВЫЕ С ШУРУПАМИ 12Х70 ММ | 10 ШТ | 0.3 | 0.3
1.6 | 64855 | ПРИПОИ ОЛОВЯННО-СВИНЦОВЫЕ БЕССУРЬМЯНИСТЫЕ МАРКИ ПОС40 | КГ | 0.018 | 0.018
2 | С1 | КОНТРОЛЬНЫЕ ПАНЕЛИ ГРАНД МАГИСТР-4АРС | ШТ | 1
3 | С2 | АКУМЛЯТОРНАЯ БАТАРЕЯ 12V 7 А/Н | ШТ | 1
4 | Ц1008-003-06 ДОП. 4 | УСТРОЙСТВА ОПТИКО-[ФОТО]ЭЛЕКТРИЧЕСКИЕ: БЛОК ПИТАНИЯ | ШТ | 1
4.1 | 1 | ЗАТРАТЫ ТРУДА РАБОЧИХ-СТРОИТЕЛЕЙ | ЧЕЛ.-Ч | 5.76 | 5.76
4.2 | 521 | ДРЕЛИ ЭЛЕКТРИЧЕСКИЕ | МАШ.-Ч | 0.174 | 0.174
4.3 | 30654 | ГИПСОВЫЕ ВЯЖУЩИЕ Г-3 | Т | 2e-05 | 2e-05
4.4 | 34351 | КАНИФОЛЬ СОСНОВАЯ | КГ | 0.0038 | 0.0038
4.5 | 58630 | ДЮБЕЛИ ПЛАСТМАССОВЫЕ С ШУРУПАМИ 12Х70 ММ | 10 ШТ | 0.4 | 0.4
4.6 | 64855 | ПРИПОИ ОЛОВЯННО-СВИНЦОВЫЕ БЕССУРЬМЯНИСТЫЕ МАРКИ ПОС40 | КГ | 0.038 | 0.038
5 | С3 | БЛОК ПИТАНИЯ БП 1,5А 12ВТ | ШТ | 1
6 | Ц1008-003-01 ДОП. 4 | CИГНАЛИЗИРУЮЩИЙ ЕМКОСТНОЙ | ШТ | 1
6.1 | 1 | ЗАТРАТЫ ТРУДА РАБОЧИХ-СТРОИТЕЛЕЙ | ЧЕЛ.-Ч | 7.92 | 7.92
6.2 | 521 | ДРЕЛИ ЭЛЕКТРИЧЕСКИЕ | МАШ.-Ч | 0.13 | 0.13
6.3 | 30654 | ГИПСОВЫЕ ВЯЖУЩИЕ Г-3 | Т | 2e-05 | 2e-05
6.4 | 34351 | КАНИФОЛЬ СОСНОВАЯ | КГ | 0.002 | 0.002
6.5 | 58630 | ДЮБЕЛИ ПЛАСТМАССОВЫЕ С ШУРУПАМИ 12Х70 ММ | 10 ШТ | 0.3 | 0.3
6.6 | 64855 | ПРИПОИ ОЛОВЯННО-СВИНЦОВЫЕ БЕССУРЬМЯНИСТЫЕ МАРКИ ПОС40 | КГ | 0.02 | 0.02
7 | С4 | CИГНАЛЬНОЕ ЗВУКОВОЕ УСТРОЙСТВО СИРЕНА МИНИ СТРОБ | ШТ | 1
8 | Ц1008-002-04 ДОП. 4 | ИЗВЕЩАТЕЛИ ОС АВТОМАТИЧЕСКИЕ: КОНТАКТНЫЙ, МАГНИТОКОНТАКТНЫЙ НА ОТКРЫВАНИЕ ОКОН, ДВЕРЕЙ | ШТ | 65
8.1 | 1 | ЗАТРАТЫ ТРУДА РАБОЧИХ-СТРОИТЕЛЕЙ | ЧЕЛ.-Ч | 0.84 | 54.6
8.2 | 31692 | КЛЕЙ 88-СА | КГ | 0.01 | 0.65
8.3 | 34351 | КАНИФОЛЬ СОСНОВАЯ | КГ | 0.0002 | 0.013
8.4 | 35102 | ШУРУПЫ С ПОЛУКРУГЛОЙ ГОЛОВКОЙ 5Х70 ММ | Т | 0.0001 | 0.0065
8.5 | 64855 | ПРИПОИ ОЛОВЯННО-СВИНЦОВЫЕ БЕССУРЬМЯНИСТЫЕ МАРКИ ПОС40 | КГ | 0.002 | 0.13
8.6 | 65312 | ТРУБКА ПОЛИХЛОРВИНИЛОВАЯ | КГ | 0.00142 | 0.0923
9 | С5 | ДАДЧИК МАГНИТОКОНТАКТНЫЙ | ШТ | 65
10 | Ц1008-002-04 ДОП. 4 | ИЗВЕЩАТЕЛИ ОС АВТОМАТИЧЕСКИЕ: ДАДЧИК ДВОЙНОЙ ТЕХНОЛОГИЯ ИНФРОКРАСНИЕ ДВИЖЕНИЕ | ШТ | 65
10.1 | 1 | ЗАТРАТЫ ТРУДА РАБОЧИХ-СТРОИТЕЛЕЙ | ЧЕЛ.-Ч | 0.84 | 54.6
10.2 | 31692 | КЛЕЙ 88-СА | КГ | 0.01 | 0.65
10.3 | 34351 | КАНИФОЛЬ СОСНОВАЯ | КГ | 0.0002 | 0.013
10.4 | 35102 | ШУРУПЫ С ПОЛУКРУГЛОЙ ГОЛОВКОЙ 5Х70 ММ | Т | 0.0001 | 0.0065
10.5 | 64855 | ПРИПОИ ОЛОВЯННО-СВИНЦОВЫЕ БЕССУРЬМЯНИСТЫЕ МАРКИ ПОС40 | КГ | 0.002 | 0.13
10.6 | 65312 | ТРУБКА ПОЛИХЛОРВИНИЛОВАЯ | КГ | 0.00142 | 0.0923
11 | С6 | ДАДЧИК ДВОЙНОЙ ТЕХНОЛОГИЯ ИК+РАЗБИТИЕ СТЕКЛО(УГОЛ 110ГР.-17М) | ШТ | 14
12 | Ц1008-005-04 | ПРОВОДА ПРИ ОТКРЫТОЙ ПРОВОДКЕ ДЛЯ СИСТЕМ ОПС. ЛИНИЯ [СКРУТКА] ИЗ 2-3 ОДНОЖИЛЬНЫХ ПРОВОДОВ ПО ЛЮБОМУ ОСНОВАНИЮ | М | 400
12.1 | 1 | ЗАТРАТЫ ТРУДА РАБОЧИХ-СТРОИТЕЛЕЙ | ЧЕЛ.-Ч | 0.2 | 80
12.2 | 31692 | КЛЕЙ 88-СА | КГ | 0.02 | 8
12.3 | 46163 | СКОБЫ | 10ШТ | 0.48 | 192
12.4 | 65312 | ТРУБКА ПОЛИХЛОРВИНИЛОВАЯ | КГ | 0.006 | 2.4
13 | С7 | ПРОВОДА ТЕЛЕФОННЫЕ ТРП 1Х2Х0,4 ММ | М | 400