## bv_abc4
Форма N 5
КАПИТАЛЬНЫЙ РЕМОНТ ЗДАНИИ КУМКУРГАНСКОГО ФИЛИАЛА "НАЦИОНАЛЬНОГО БАНКА УЗБЕКИСТАНА ПО ВНЕШНЕЭКОНОМИЧЕСКОЙ ДЕЯТЕЛЬНОСТИ" ПО УЛ. " А. БЕРУНИЙ" КУМКУРГАНСКОГО РАЙОНА СУРХАНДАРЬИНСОКОЙ ОБЛАСТИ.
(наименование стройки)
|  | ЛОКАЛЬНАЯ РЕСУРСНАЯ ВЕДОМОСТЬ № | 7-1
(локальная ресурсная смета)
на | ВИДЕОНАБЛЮДЕНИЯ,
(наименование работ и затрат, наименование объекта)
Основание:
N п.п. | Шифр номера нормативов и коды ресурсов | Наименование работ и затрат | Единица измерения | Количество
|  |  |  | на. ед. измерения | по проектным данным
1 | 2 | 3 | 4 | 5 | 6
РАЗДЕЛ 1. МОНТАЖНЫЕ РАБОТЫ
1 | Ц1007-068-01 | КАБЕЛИ UTP 5E В ПРОЛОЖЕННЫХ КОРОБАХ СКРЫТОЙ ПРОВОДКИ НА СТЕНАХ, МАССА 1 М КАБЕЛЯ, КГ, ДО 0,6 | 100М | 2.3
1.1 | 1 | ЗАТРАТЫ ТРУДА РАБОЧИХ-СТРОИТЕЛЕЙ | ЧЕЛ.-Ч | 10.3 | 23.69
1.2 | 41514 | НИТКИ СУРОВЫЕ | КГ | 0.038 | 0.0874
1.3 | 41880 | ЛЕНТА ПОЛИВИНИЛХЛОРИДНАЯ ТЕХНИЧЕСКАЯ С ЛИПКИМ СЛОЕМ ТОЛЩИНОЙ 0,40 ММ | КГ | 0.035 | 0.0805
1.4 | 41885 | ВАЗЕЛИН ТЕХНИЧЕСКИЙ | КГ | 0.03 | 0.069
1.5 | 58645 | БИРКИ МАРКИРОВОЧНЫЕ ПЛАСТМАССОВЫЕ БМ ПОЛИСТИРОЛОВЫЕ | 100 ШТ | 0.02 | 0.046
1.6 | 97119 | СТЕКЛОЛЕНТА ЛИПКАЯ СМОЛЯНАЯ НА ОСНОВЕ ХЛОПКОПОЛИЭФИРНОЙ ТКАНИ, ТОЛЩИНОЙ 0,8 ММ | КГ | 1.3 | 2.99
1.7 | 97882 | ПРИПОИ ОЛОВЯННО-СВИНЦОВЫЕ СУРЬМЯНИСТЫЕ МАРКИ ПОССУ 30-2 | Т | 9e-05 | 0.000207
2 | С10 | КАБЕЛЬ UТР5Е | М | 230
3 | С11 | КОРОБА ПЛАСТМАССОВЫЙ 25Х16ММ | М | 145
4 | Ц1004-067-23 | УСТАНОВКА ВИДЕОКАМЕРА ПОВОРОТНЫЙ И СТЕННОЙ | ШТ | 11
4.1 | 1 | ЗАТРАТЫ ТРУДА РАБОЧИХ-СТРОИТЕЛЕЙ | ЧЕЛ.-Ч | 2.18 | 23.98
4.2 | 112 | АВТОПОГРУЗЧИКИ 5 Т | МАШ.-Ч | 0.01 | 0.11
4.3 | 64457 | НАКОНЕЧНИКИ КАБЕЛЬНЫЕ | ШТ | 4 | 44
5 | С12 | ВИДЕОКАМЕРА IP-4MP УЛУЧНЫЙ КАМЕРА DS-2СD10F-IW | ШТ | 4
6 | С13 | ВИДЕОКАМЕРА IP-5MP ПОТОЛОЧНЫЙ КАМЕРА DS-2СD2420F-IW-IP-FULL-HD | ШТ | 7
7 | Ц1004-087-14 | СТАНЦИОННОЕ ОБОРУДОВАНИЕ. УСТРОЙСТВО ЦИФРОВОЙ РЕГИСТРАЦИИ | УСТР-ВО | 1
7.1 | 1 | ЗАТРАТЫ ТРУДА РАБОЧИХ-СТРОИТЕЛЕЙ | ЧЕЛ.-Ч | 8 | 8
7.2 | 9 | МАССА ОБОРУДОВАНИЯ | Т | 0.034 | 0.034
7.3 | 31195 | БИРКИ МАРКИРОВОЧНЫЕ ПЛАСТМАССОВЫЕ | 100 ШТ | 0.02 | 0.02
7.4 | 41514 | НИТКИ СУРОВЫЕ | КГ | 0.0005 | 0.0005
7.5 | 64457 | НАКОНЕЧНИКИ КАБЕЛЬНЫЕ | ШТ | 2 | 2
7.6 | 64856 | ПРИПОИ ОЛОВЯННО-СВИНЦОВЫЕ БЕССУРЬМЯНИСТЫЕ МАРКИ ПОС30 | КГ | 0.006 | 0.006
8 | С14 | ВИДЕОРЕГИСТРАТОР DS-7616NI-E2/16Р-NVR-16-КАНАЛА | ШТ | 1
9 | Ц1003-056-02 | НАСТРОЙКА КАНАЛОВ СВЯЗИ И ТЕЛЕВИДЕНИЯ ПО ПОДГОТОВЛЕННЫМ ЛИНЕЙНЫМ ТРАКТАМ. КАНАЛЫ СВЯЗИ МЕЖДУ ДВУМЯ ОКОНЕЧНЫМИ СТАНЦИЯМИ ПРИ КОЛИЧЕСТВЕ ПУНКТОВ ТРАНЗИТА МЕЖДУ НИМИ 1, 2 | КАНАЛ | 1
9.1 | 1 | ЗАТРАТЫ ТРУДА РАБОЧИХ-СТРОИТЕЛЕЙ | ЧЕЛ.-Ч | 16.8 | 16.8
9.2 | 2510 | АВТОМОБИЛИ БОРТОВЫЕ ГРУЗОПОДЪЕМНОСТЬЮ ДО 8 Т | МАШ.-Ч | 0.82 | 0.82
10 | С15 | МОНИТОР АРТЕЛ LЕD-24 | ШТ | 1
11 | Ц1009-003-12 ДОП. 3 | АППАРАТУРА ВИДЕОНАБЛЮДЕНИЯ. ЦИФРОВОЕ ВИДЕОЗАПИСЫВАЮЩЕЕ УСТРОЙСТВО | ШТ | 1
11.1 | 1 | ЗАТРАТЫ ТРУДА РАБОЧИХ-СТРОИТЕЛЕЙ | ЧЕЛ.-Ч | 36 | 36
12 | С16 | ЖЕСТКИЙ ДИСК HDD 6 TERO/BT | ШТ | 1
13 | С18 | SWITCH 16 PORT | ШТ | 1
14 | С19 | UPS 1500W | ШТ | 1
15 | С20 | НDМI КАБЕЛЬ 1,5М | ШТ | 1
16 | С21 | РILOT 3М | ШТ | 1
17 | С23 | ГЕРМИТИЧЕСКАЯ КОРОБКА ПВХ 10Х10 | ШТ | 11
18 | С24 | КОННЕКТОР | ШТ | 22