## Локалный
Форма N 5
ЗАКАЗЧИК: НБ ВЭД Р Уз. АО ДЕНАУСКИЙ ФИЛИАЛ
(наименование стройки)
|  | ЛОКАЛЬНАЯ РЕСУРСНАЯ ВЕДОМОСТЬ № | 1-2
(локальная ресурсная смета)
на | МОНТАЖНЫЕ РАБОТЫ, СИСТЕМА ВИДЕОНАБЛЮДЕНИЯ АДМ. ЗДАНИЯ
(наименование работ и затрат, наименование объекта)
Основание: ПИСЬМА
N п.п. | Шифр номера нормативов и коды ресурсов | Наименование работ и затрат | Единица измерения | Количество
|  |  |  | на. ед. измерения | по проектным данным
1 | 2 | 3 | 4 | 5 | 6
РАЗДЕЛ 1. ОБШЕСТРАИТЕЛЬНЫЕ РАБОТЫ
1 | Ц10-09-003-12.ДОП.3 | АППАРАТУРА ВИДЕОНАБЛЮДЕНИЯ. ЦИФРОВОЕ ВИДЕОЗАПИСЫВАЮЩЕЕ УСТРОЙСТВО | ШТ | 3
| 1 | ЗАТРАТЫ ТРУДА РАБОЧИХ-СТРОИТЕЛЕЙ | ЧЕЛ-Ч | 36 | 108
2 | C | ВИДЕОРЕГИСТРАТОР DS-9664NI-I8-NVR-64 КАНАЛ 4K | ШТ | 1
3 | C | ВИДЕОРЕГИСТРАТОР DS-9632NI-I8-NVR-32 КАНАЛ 4K | ШТ | 2
4 | Ц10-04-067-23 | КАМЕРА ТЕЛЕВИЗИОННАЯ ПЕРЕДАЮЩАЯ | ШТ | 46 |  | 1.2
| 1 | ЗАТРАТЫ ТРУДА РАБОЧИХ-СТРОИТЕЛЕЙ | ЧЕЛ-Ч | 2.18 | 100.28
| 2 | ЗАТРАТЫ ТРУДА МАШИНИСТОВ | ЧЕЛ-Ч | 0.03 | 1.38
| 112 | АВТОПОГРУЗЧИКИ 5 Т | Т | 0.01 | 0.46
5 | C | УЛИЧНАЯ ВИДЕОКАМЕРА DS-2CD1653G0-I 5MP | ШТ | 12
6 | C | УЛИЧНАЯ ВИДЕОКАМЕРА ВЫСОКО СКОРОСНАЯ СПИДИМ 2MP DS-2AE-7230TI-FULL HD | ШТ | 1
7 | C | ВНУТРЕННАЯ КУПОЛЬНАЯ ВИДЕОКАМЕРА DS-2CD2345G0P-I- 6MP | ШТ | 33
8 | Ц1002-16-7 | УСТРОЙСТВА ПЕРЕГОВОРНЫЕ [КОММУТАТОРЫ ДИСПЕТЧЕРСКОЙ И ДИРЕКТОРСКОЙ СВЯЗИ]. ОТДЕЛЬНО УСТАНАВЛИВАЕМЫЙ УСИЛИТЕЛЬ ДУПЛЕКСНЫЙ ИЛИ АБОНЕНТСКИЙ | ШТ | 24
| 1 | ЗАТРАТЫ ТРУДА РАБОЧИХ-СТРОИТЕЛЕЙ | ЧЕЛ.-Ч | 13.5 | 324
| 3 | ЗАТРАТЫ ТРУДА МАШИНИСТОВ | ЧЕЛ.-Ч | 0.55 | 13.2
| 9 | МАССА ОБОРУДОВАНИЯ | Т | 0.003 | 0.072
| 112 | АВТОПОГРУЗЧИКИ 5 Т | МАШ.-Ч | 0.55 | 13.2
| 30484 | БОЛТЫ СТРОИТЕЛЬНЫЕ С ГАЙКАМИ И ШАЙБАМИ | КГ | 0.08 | 1.92
| 31133 | КРАСКИ ВОДОЭМУЛЬСИОННЫЕ ВЭАК-1180 | Т | 2e-05 | 0.00048
| 31198 | СПИРТ ЭТИЛОВЫЙ РЕКТИФИКОВАННЫЙ ТЕХНИЧЕСКИЙ, СОРТ I | КГ | 0.0024 | 0.0576
| 31260 | ЛАК ЭЛЕКТРОИЗОЛЯЦИОННЫЙ 318 | КГ | 0.02 | 0.48
| 34351 | КАНИФОЛЬ СОСНОВАЯ | КГ | 0.01 | 0.24
| 39813 | СКРЕПЫ 10Х2 | КГ | 0.03 | 0.72
| 58630 | ДЮБЕЛИ ПЛАСТМАССОВЫЕ С ШУРУПАМИ 12Х70 ММ | 10 ШТ | 0.4 | 9.6
| 64855 | ПРИПОИ ОЛОВЯННО-СВИНЦОВЫЕ БЕССУРЬМЯНИСТЫЕ МАРКИ ПОС40 | КГ | 0.01 | 0.24
| 65312 | ТРУБКА ПОЛИХЛОРВИНИЛОВАЯ | КГ | 0.01 | 0.24
| 97117 | СТЕКЛОЛЕНТА ЛИПКАЯ ИЗОЛЯЦИОННАЯ НА ПОЛИКАСИНОВОМ КОМПАУНДЕ МАРКИ ЛСЭПЛ, ШИРИНОЙ 20-30 ММ, ТОЛЩИНОЙ ОТ 0,14 ДО 0,19 ММ ВКЛЮЧИТЕЛЬНО | КГ | 0.01 | 0.24
9 | C | ЖЕСТКИЙ ДИСК 6ТB WD 60 PURX-78 | ШТ | 16
10 | C | КОММУТАТОР POE 16 ТИ КАНАЛЬНЫЙ | ШТ | 2
11 | C | КОММУТАТОР POE 8 ТИ КАНАЛЬНЫЙ | ШТ | 6
12 | Ц11-04-002-01 | АППАРАТ НАСТОЛЬНЫЙ, МАССА, Т, ДО 0,015/АППАРАТУРА НАСТОЛЬНАЯ/ | ШТ | 3
| 1 | ЗАТРАТЫ ТРУДА РАБОЧИХ-СТРОИТЕЛЕЙ | ЧЕЛ-Ч | 1.03 | 3.09
13 | C | МОНИТОР 32 SAMSUNG | ШТ | 2
14 | C | МОНИТОР 43 SAMSUNG | ШТ | 1
15 | Ц10-08-003-03 | БЛОК ПИТАНИЯ . УСТРОЙСТВО БЕСПЕРЕБОЙНОГО ПИТАНИЯ 220В, 50ГЦ, 40АЧ UPS | ШТ | 3
| 1 | ЗАТРАТЫ ТРУДА РАБОЧИХ-СТРОИТЕЛЕЙ | ЧЕЛ-Ч | 3.6 | 10.8
| 521 | ДРЕЛИ ЭЛЕКТРИЧЕСКИЕ | МАШ-Ч | 0.13 | 0.39
| 34351 | КАНИФОЛЬ СОСНОВАЯ | КГ | 0.0016 | 0.0048
| 58630 | ДЮБЕЛИ ПЛАСТМАССОВЫЕ С ШУРУПАМИ 12Х70 ММ | 10 ШТ | 0.3 | 0.9
| 64855 | ПРИПОИ ОЛОВЯННО-СВИНЦОВЫЕ БЕССУРЬМЯНИСТЫЕ МАРКИ ПОС40 | КГ | 0.016 | 0.048
16 | C | УСТРОЙСТВО БЕСПЕРЕБОЙНОГО ПИТАНИЯ UPS AV3000V | ШТ | 3
17 | Ц1001-055-02 | ПРОКЛАДКА КАБЕЛЯ И ПРОВОДА ПО СТЕНАМ | 100М | 22.5
| 1 | ЗАТРАТЫ ТРУДА РАБОЧИХ-СТРОИТЕЛЕЙ | ЧЕЛ.-Ч | 37.1 | 834.75
| 3 | ЗАТРАТЫ ТРУДА МАШИНИСТОВ | ЧЕЛ.-Ч | 1.53 | 34.425
| 112 | Автопогрузчики 5 т | маш.-ч | 1.53 | 34.425
| 30654 | Гипсовые вяжущие Г-3 | т | 0.00055 | 0.012375
| 58465 | Скрепы фигурные СкФ­30 | 100 шт. | 3.12 | 70.2
| 35102 | Шурупы с полукруглой головкой 5х70 мм | т | 0.00139 | 0.031275
| 58630 | Дюбели пластмассовые с шурупами 12х70 мм | 10 шт. | 36.9 | 830.25
18 | C | КАБЕЛЬ CAT 5E UTP 4Х2Х0,52 | М | 2250
19 | Ц10-08-005-02 | ПРОВОДА ПРИ ОТКРЫТОЙ ПРОВОДКЕ ДЛЯ СИСТЕМ ОПС | 100М | 3.2
| 1 | ЗАТРАТЫ ТРУДА РАБОЧИХ-СТРОИТЕЛЕЙ | ЧЕЛ.-Ч | 29 | 92.8
| 521 | Дрели электрические | маш.-ч | 5.76 | 18.432
| 30654 | Гипсовые вяжущие Г-3 | т | 0.0012 | 0.00384
| 58630 | Дюбели пластмассовые с шурупами 12х70 мм | 10 шт. | 24 | 76.8
| 46163 | Скобы | 10 шт. | 24 | 76.8
| 31692 | Клей 88-СА | кг | 1.008 | 3.2256
| 65312 | Трубка полихлорвиниловая | кг | 0.12 | 0.384
20 | C | Провод ПУНП-2Х0.75 | ПМ | 320
21 | Ц11-04-026-02 | РАЗЪЕМ С РАЗДЕЛКОЙ И ВКЛЮЧЕНИЕМ КАБЕЛЯ С ЭКРАНИРОВАННЫМИ ПАРАМИ, ЕМКОСТЬ 10Х2#/РАЗЪЕМЫ ШТЕПСЕЛЬНЫЕ/ | ШТ | 160
| 1 | ЗАТРАТЫ ТРУДА РАБОЧИХ-СТРОИТЕЛЕЙ | ЧЕЛ-Ч | 1.03 | 164.8
| 61918 | БИРКИ МАРКИРОВОЧНЫЕ ПЛАСТМАССОВЫЕ | 100 ШТ | 0.01 | 1.6
| 97884 | ПРИПОИ ОЛОВЯННО-СВИНЦОВЫЕ МАЛОСУРЬМЯНИСТЫЕ МАРКИ ПОС-СУ61-0,5 | КГ | 0.0032 | 0.512
22 | C | КОННЕКТОР RJ-45 | ШТ | 112
23 | C | ЭЛЕКТРИЧЕСКИЙ НА 5 РОЗЕТКА PILOTS | ШТ | 3
24 | C | КАРОБКА ЭЛЕКТРИЧЕСКАЯ РАЗМЕРА 100Х150 ММ | ШТ | 45
25 | Ц8-2-396-21 .ДОП.3 | КОРОБА ПЛАСТМАССОВЫЕ ШИРИНОЙ ДО 63 ММ | 100 М | 6.8
| 1 | ЗАТРАТЫ ТРУДА РАБОЧИХ-СТРОИТЕЛЕЙ | ЧЕЛ-Ч | 19.21 | 130.628
| 521 | ДРЕЛИ ЭЛЕКТРИЧЕСКИЕ | МАШ-Ч | 1.99 | 13.532
| 35101 | ШУРУПЫ С ПОЛУКРУГЛОЙ ГОЛОВКОЙ 4Х40 ММ | Т | 0.0015 | 0.0102
| 41014 | ДЮБЕЛИ МОНТАЖНЫЕ | 10 ШТ | 30 | 204
26 | C | КОРОБА ПЛАСТМАССОВЫЕ 25Х40Х2000 | М | 680
ИТОГО ПО ЛОКАЛЬНОЙ РЕСУРСНОЙ ВЕДОМОСТИ:
ТРУДОВЫЕ РЕСУРСЫ
| -1 | ЗАТРАТЫ ТРУДА РАБОЧИХ-СТРОИТЕЛЕЙ | ЧЕЛ.-Ч |  | 1769.148
| -3 | ЗАТРАТЫ ТРУДА МАШИНИСТОВ | ЧЕЛ.-Ч |  | 47.625
| СОСТАВИЛ |  | Р.Т.Чутбоев