## ЛРВ
Форма N 5
ЗАКАЗЧИК: НВ ВЭД Р.Уз. ДЕНАУСКИЙ ФИЛИАЛ
(наименование стройки)
ЛОКАЛЬНАЯ РЕСУРСНАЯ ВЕДОМОСТЬ
(локальная ресурсная смета)
на | МОНТАЖНЫЕ РАБОТЫ, СЛАБОГО ТОКА КОМПЮТЕРНОЙ ЛОКАЛЬНОЙ СИТЕЙ И IP ТЕЛЕФОННОЙ СИТЕЙ А ТАКЖЕ ВНУТРЕНЬНЯЯ ТЕЛЕФОНИЗАЦИЯ., В АДМИНИСТРАТИВНОМ ЗДАНИЯ
(наименование работ и затрат, наименование объекта)
Основание:
N п.п. | Шифр номера нормативов и коды ресурсов | Наименование работ и затрат | Единица измерения | Количество
|  |  |  | на. ед. измерения | по проектным данным
1 | 2 | 3 | 4 | 5 | 6
РАЗДЕЛ 1. ОБШЕСТРАИТЕЛЬНЫЕ РАБОТЫ
1 | Ц46-03-009-5 | ПРОБИВКА ГНЕЗД И СКВОЗНЫХ ОТВЕРСТИЙ В КИРПИЧНЫХ СТЕНАХ ДО 25 ММ ПРИ ТОЛЩИНЕ СТЕН ДО 51 СМ | 100 ШТ | 0.9
| 1 | ЗАТРАТЫ ТРУДА РАБОЧИХ-СТРОИТЕЛЕЙ | ЧЕЛ.-Ч | 87.63 | 78.867
| 3 | ЗАТРАТЫ ТРУДА МАШИНИСТОВ | ЧЕЛ.-Ч | 28.42 | 25.578
| 2874 | ПЕРФОРАТОРЫ ПНЕВМАТИЧЕСКИЕ | МАШ.-Ч | 56.84 | 51.156
2 | Ц46-03-010-5 | ПРОБИВКА ОТВЕРСТИЙ В БЕТОННЫХ СТЕНАХ, ПОЛАХ И ПОТОЛКАХ ДО 100 СМ2 | 100 ШТ | 0.09
| 1 | ЗАТРАТЫ ТРУДА РАБОЧИХ-СТРОИТЕЛЕЙ | ЧЕЛ.-Ч | 49.7 | 4.473
| 3 | ЗАТРАТЫ ТРУДА МАШИНИСТОВ | ЧЕЛ.-Ч | 12.24 | 1.1016
| 1199 | МОЛОТКИ ОТБОЙНЫЕ ПНЕВМАТИЧЕСКИЕ | МАШ.-Ч | 24.48 | 2.2032
РАЗДЕЛ 2. МОНТАЖНЫЕ РАБОТЫ
3 | Ц08-02-396-20 | КОРАБА ПЛАСМАССОВЫЙ ШИРИНОЙ ДО 40 ММ ДЛИНОЙ 2 М | 100 м | 3.56
| 1 | ЗАТРАТЫ ТРУДА РАБОЧИХ-СТРОИТЕЛЕЙ | ЧЕЛ.-Ч | 15.99 | 56.9244
| 3 | ЗАТРАТЫ ТРУДА МАШИНИСТОВ | ЧЕЛ.-Ч | 0.28 | 0.9968
| 521 | ДРЕЛИ ЭЛЕКТРИЧЕСКИЕ | МАШ.-Ч | 1.66 | 5.9096
| 1522 | ПОДЁМНИКИ МАЧТОВЫЕ СТРОИТЕЛНОЕ 0,5 Т | МАШ.-Ч | 0.141 | 0.50196
| 2509 | АВТОМОБИЛИ БОРТОВЫЕ ГРУЗАПОДЁМНОСТЮ ДО 5 Т | МАШ.-Ч | 0.14 | 0.4984
| 35101 | ШУРУПЫ С ПОЛУКРУГЛОЙ ГОЛОВКОЙ 4Х40 ММ | Т | 0.001 | 0.00356
| 41014 | ДЮБЕЛИ МОНТАЖНЕ | 10 ШТ. | 20 | 71.2
4 | С | КОРАБА ПЛАСМАССОВЫЙ (25Х16 мм 200) | ПМ | 200
5 | С | КОРАБА ПЛАСМАССОВЫЙ (40Х25 мм 200) | ПМ | 156
6 | Ц08-02-396-20 | КАРАБА ПЛАСМАССОВЫЙ ШИРИНОЙ ДО 120 ММ ДЛИНОЙ 2 М | 100 м | 2.66
| 1 | ЗАТРАТЫ ТРУДА РАБОЧИХ-СТРОИТЕЛЕЙ | ЧЕЛ.-Ч | 26.46 | 70.3836
| 3 | ЗАТРАТЫ ТРУДА МАШИНИСТОВ | ЧЕЛ.-Ч | 0.28 | 0.7448
| 521 | ДРЕЛИ ЭЛЕКТРИЧЕСКИЕ | МАШ.-Ч | 1.66 | 4.4156
| 1522 | ПОДЁМНИКИ МАЧТОВЫЕ СТРОИТЕЛНОЕ 0,5 Т | МАШ.-Ч | 0.141 | 0.37506
| 2509 | АВТОМОБИЛИ БОРТОВЫЕ ГРУЗАПОДЁМНОСТЮ ДО 5 Т | МАШ.-Ч | 0.14 | 0.3724
| 35101 | ШУРУПЫ С ПОЛУКРУГЛОЙ ГОЛОВКОЙ 4Х40 ММ | Т | 0.001 | 0.00266
| 41014 | ДЮБЕЛИ МОНТАЖНЕ | 10 ШТ. | 20 | 53.2
7 | С | КОРАБА ПЛАСМАССОВЫЙ (60Х40 мм 200) | ПМ | 156
8 | С | КОРАБА ПЛАСМАССОВЫЙ (80Х40 мм 200) | ПМ | 32
9 | С | КОРАБА ПЛАСМАССОВЫЙ (100Х40 мм 200) | ПМ | 44
10 | С | КОРАБА ПЛАСМАССОВЫЙ (150Х50 мм 200) | ПМ | 34
11 | Ц8-02-148-1 | КАБЕЛИ ДО 35 КВ В ПРОЛОЖЕННЫХ ТРУБАХ, БЛОКАХ И КОРОБАХ КАБЕЛЬ МАССОЙ 1 М, КГ, ДО: 1 | 100М | 68.09
| 1 | ЗАТРАТЫ ТРУДА РАБОЧИХ-СТРОИТЕЛЕЙ | ЧЕЛ.-Ч | 12.4 | 844.316
| 3 | ЗАТРАТЫ ТРУДА МАШИНИСТОВ | ЧЕЛ.-Ч | 3.78 | 257.3802
| 45527 | БИРКИ МАРКИРОВОЧНЫЕ | 100 ШТ. | 0.0041 | 0.27917
| 64235 | ЛЕНТА К226 | 100 М | 0.0096 | 0.65366
| 45883 | КНОПКИ МОНТАЖНЫЕ | 1000 ШТ | 0.00832 | 0.56651
12 | С | КАБЕЛЬ FTP 5Е | ПМ | 6809
13 | Ц10-08-005-03 | ПРОВОДА ПРИ ОТКРЫТОЙ ПРОВОДКЕ ДЛЯ ВНУТРЕННОГО ТЕЛИФОНИЗАЦИИ | 100М | 14.61
| 1 | ЗАТРАТЫ ТРУДА РАБОЧИХ-МОНТАЖНИКОВ | ЧЕЛ.-Ч | 29 | 423.69
| 521 | ДРЕЛИ ЭЛЕКТРИЧЕСКИЕ | МАШ.-Ч | 5.76 | 84.1536
| 30654 | ГИПСОВЫЕ ВЯЖУЩИЕ Г-3 | Т | 0.0012 | 0.017532
| 58630 | ДЮБЕЛИ ПЛАСТМАССОВЫЕ С ШУРУПАМИ 12Х70 ММ | 10 ШТ. | 24 | 350.64
| 46163 | СКОБЫ | 10 ШТ. | 24 | 350.64
| 31692 | КЛЕЙ 88-СА | КГ | 1.008 | 14.7269
| 65312 | ТРУБКА ПОЛИХЛОРВИНИЛОВАЯ | КГ | 0.12 | 1.7532
14 | С | ПРОВОД ТЕЛЕФОННЫЙ ОДНОПАРНЫЙ РАСПРЕДЕЛИТЕЛЬНЫЙ ТРП 2Х0,5 | ПМ | 1461
15 | Ц8-03-591-8 | ВЫКЛЮЧАТЕЛИ, ПЕРЕКЛЮЧАТЕЛИ И ШТЕПСЕЛЬНЫЕ РОЗЕТКИ, РОЗЕТКА ШТЕПСЕЛЬНАЯ НЕУТОПЛЕННОГО ТИПА ПРИ ОТКРЫТОЙ ПРОВОДКЕ | 100ШТ. | 1.21
| 1 | ЗАТРАТЫ ТРУДА РАБОЧИХ-СТРОИТЕЛЕЙ | ЧЕЛ.-Ч | 43.2 | 52.272
| 3 | ЗАТРАТЫ ТРУДА МАШИНИСТОВ | ЧЕЛ.-Ч | 0.08 | 0.0968
| 521 | ДРЕЛИ ЭЛЕКТРИЧЕСКИЕ | МАШ.-Ч | 6.4 | 7.744
| 64825 | ПОДРОЗЕТНИКИ ДЕРЕВЯННЫЕ | 100 ШТ. | 1.03 | 1.2463
| 30434 | ДЮБЕЛИ РАСПОРНЫЕ | 100 ШТ. | 1.02 | 1.2342
| 97117 | ЛЕНТА ЛИПКАЯ ИЗОЛЯЦИОННАЯ НА ПОЛИКАСИНОВОМ КОМПАУНДЕ МАРКИ ЛСЭПЛ, ШИРИНОЙ 20-30 ММ, ТОЛЩИНОЙ ОТ 0,14 ДО 0,19 ММ ВКЛЮЧИТЕЛЬНО | КГ | 0.11 | 0.1331
| 35101 | ШУРУПЫ С ПОЛУКРУГЛОЙ ГОЛОВКОЙ 4Х40 ММ | Т | 0.0003 | 0.000363
| 35097 | ШУРУПЫ С ПОЛУКРУГЛОЙ ГОЛОВКОЙ 2,5Х20 ММ | Т | 0.00016 | 0.0001936
16 | С | РОЗЕТКА ИНФАРМАЦИОННАЯ, НАРУЖНАЯ 2XRJ-45 CAT 5E | ШТ | 1
17 | С | РОЗЕТКА ИНФАРМАЦИОННАЯ, НАРУЖНАЯ 1XRJ-45 CAT 5E | ШТ | 91
18 | С | РОЗЕТКА ВНЕШНАЯ RJ-11 SNR-C3-WO1 | ШТ | 29
19 | Ц11-04-004-01 | АППАРАТУРА НАСТЕННАЯ МАССА ОТ 0,15 Т ДО 0,2 Т | ШТ. | 1
| 1 | ЗАТРАТЫ ТРУДА РАБОЧИХ-СТРОИТЕЛЕЙ | ЧЕЛ.-Ч | 10.1 | 10.1
| 3 | ЗАТРАТЫ ТРУДА МАШИНИСТОВ | ЧЕЛ.-Ч | 0.9 | 0.9
| 975 | ЛЕБЕДКИ ЭЛЕКТРИЧЕСКИЕ, ТЯГОВЫМ УСИЛИЕМ ДО 5,79 (0,59) КН (Т) | МАШ.-Ч | 0.49 | 0.49
| 41870 | БОЛТЫ С ГАЙКАМИ И ШАЙБАМИ ОЦИНКОВАННЫЕ, ДИАМЕТР 12 ММ | КГ | 0.407 | 0.407
| 97883 | ПРИПОИ ОЛОВЯННО-СВИНЦОВЫЕ БЕССУРЬМЯНИСТЫЕ МАРКИ ПОС61 | КГ | 0.005 | 0.005
| 64456 | НАКОНЕЧНИКИ КАБЕЛЬНЫЕ МЕДНЫЕ | ШТ. | 2 | 2
| 41867 | БОЛТЫ С ГАЙКАМИ И ШАЙБАМИ ОЦИНКОВАННЫЕ, ДИАМЕТР 6 ММ | КГ | 0.0267 | 0.0267
| 30654 | ГИПСОВЫЕ ВЯЖУЩИЕ Г-3 | Т | 0.0005 | 0.0005
20 | С | ШКАФ НАПОЛЬНЫЙ 24U 600*800*1200 ММ, СТЕКЛЯННАЯ ДВЕРЬ | ШТ | 1
21 | Ц11-04-008-01 | СЪЕМНЫЕ И ВЫДВИЖНЫЕ БЛОКИ (МОДУЛИ, ЯЧЕЙКИ, ТЭЗ) ДО 5 | ШТ. | 12
| 1 | ЗАТРАТЫ ТРУДА РАБОЧИХ-СТРОИТЕЛЕЙ | ЧЕЛ.-Ч | 1.03 | 12.36
| 3 | ЗАТРАТЫ ТРУДА МАШИНИСТОВ | ЧЕЛ.-Ч | 0.01 | 0.12
| 41869 | БОЛТЫ С ГАЙКАМИ И ШАЙБАМИ ОЦИНКОВАННЫЕ, ДИАМЕТР 10 ММ | КГ | 0.584 | 7.008
| 64456 | НАКОНЕЧНИКИ КАБЕЛЬНЫЕ МЕДНЫЕ | ШТ. | 4 | 48
22 | С | ПАТЧ-ПАНЕЛЬ 24 ПОРТ UTP CAT 5E | ШТ | 4
23 | С | КАБЕЛНЫЙ ОРГАНАЙЗЕР | ШТ | 4
24 | С | УПРАВЛЯЕМЫЙ КОММУТАТОР УРОВНЯ 2 SNR-S2985G-24TС | ШТ | 4
25 | Ц10-01-051-15 | РАЗДЕЛКА И ВКЛЮЧЕНИЕ КАБЕЛЕЙ И ПРОВОДОВ 5Х2 | 10 КОНЦ | 18.2
| 1 | ЗАТРАТЫ ТРУДА РАБОЧИХ-СТРОИТЕЛЕЙ | ЧЕЛ.-Ч | 5.1 | 92.82
| 32694 | ЛЕНТА КИПЕРНАЯ | 10 М | 0.3 | 5.46
| 41514 | НИТКИ СУРОВЫЕ | КГ | 0.01 | 0.182
26 | С | ПАТЧ-КОРД UTP CAT 5E, 1М | ШТ | 182
27 | Ц10-02-030-01 | АППАРАТ ТЕЛЕФОННЫЙ СИСТЕМЫ ЦБ ИЛИ АТС: НАСТОЛЬНЫЙ | ШТ | 58
| 1 | ЗАТРАТЫ ТРУДА РАБОЧИХ-МОНТАЖНИКОВ | ЧЕЛ.-Ч | 7.2 | 417.6
| 58630 | ДЮБЕЛИ ПЛАСТМАССОВЫЕ С ШУРУПАМИ 12Х70 ММ | 10 ШТ. | 0.2 | 11.6
| 36077 | ПИЛОМАТЕРИАЛЫ ХВОЙНЫХ ПОРОД. ДОСКИ НЕОБРЕЗНЫЕ ДЛИНОЙ 4-6.5 М, ВСЕ ШИРИ-НЫ, ТОЛЩИНОЙ 32-40 ММ III СОРТА | М3 | 0.001 | 0.058
| 34351 | КАНИФОЛЬ СОСНОВАЯ | КГ | 0.01 | 0.58
| 32679 | ЛЕНТА ПОЛИЭТИЛЕНОВАЯ С ЛИПКИМ СЛОЕМ, МАРКА А | КГ | 0.01 | 0.58
| 64855 | ПРИПОИ ОЛОВЯННО-СВИНЦОВЫЕ БЕССУРЬМЯНИСТЫЕ МАРКИ ПОС40 | КГ | 0.01 | 0.58
| 64825 | ПОДРОЗЕТНИКИ ДЕРЕВЯННЫЕ | 100 ШТ. | 0.01 | 0.58
| 46163 | СКОБЫ | 10 ШТ. | 0.2 | 11.6
28 | С | IP ТЕЛЕФОН PANASONIC | ШТ | 29
29 | С | ТЕЛЕФОННЫЙ АППАРАТ PANASONIC KX-TS813MX | ШТ | 29
30 | Ц1008-19-1 | ПРОЧЕЕ ОБОРУДОВАНИЕ ЭЛЕКТРОЧАСОФИКАЦИИ. КОРОБКА ОТВЕТВИТЕЛЬНАЯ НА СТЕНЕ | ШТ | 3
| 1 | ЗАТРАТЫ ТРУДА РАБОЧИХ-СТРОИТЕЛЕЙ | ЧЕЛ.-Ч | 0.5 | 1.5
| 30654 | ГИПСОВЫЕ ВЯЖУЩИЕ Г-3 | Т | 5e-05 | 0.00015
| 32539 | ПРОВОЛОКА СТАЛЬНАЯ НИЗКОУГЛЕРОДИСТАЯ РАЗНОГО НАЗНАЧЕНИЯ ОЦИНКОВАННАЯ ДИАМЕТРОМ 1,6 ММ | Т | 1e-05 | 3e-05
| 35101 | ШУРУПЫ С ПОЛУКРУГЛОЙ ГОЛОВКОЙ 4Х40 ММ | Т | 1e-05 | 3e-05
31 | С | UPS, LINE-INTERACTIVE, 1200 VA, TOWER | ШТ | 2
32 | С | БЛОК ЭЛЕКТРИЧЕСКИХ РОЗЕТОК НА 8 ГНЕЗД SNR-PDU-08A-W2 | ШТ | 1
33 | Ц10-06-015-02 | РАЗНЫЕ РАБОТЫ БОКС С ДВУМЯ ВТУЛКАМИ, ЕМКОСТЬ ЖИЛ ДО 40 | ШТ | 2
| 1 | ЗАТРАТЫ ТРУДА РАБОЧИХ- МОНТАЖНИКОВ | ЧЕЛ.-Ч | 9 | 18
| 34001 | БЕНЗИН АВИАЦИОННЫЙ Б-70 | Т | 0.0014 | 0.0028
| 34351 | КАНИФОЛЬ СОСНОВАЯ | КГ | 0.006 | 0.012
| 97886 | ПРИПОИ ОЛОВЯННО-СВИНЦОВЫЕ СУРЬМЯНИСТЫЕ МАРКИ ПОССУ30-2 | КГ | 0.295 | 0.59
| 31624 | СТЕАРИН | КГ | 0.012 | 0.024
| 58627 | БУМАГА КАБЕЛЬНАЯ ЭЛЕКТРОИЗОЛЯЦИОННАЯ, ДВУХСЛОЙНАЯ | КГ | 1.8 | 3.6
| 92927 | БОКСЫ КАБЕЛЬНЫЕ МЕЖДУГОРОДНЫЕ (КОРПУС АЛЮМИНИЕВЫЙ) ТИПА БММ-2-3 С ПЛИНТОМ ПН-10 | ШТ. | 1 | 2
34 | С | Коробка тел.й Kronection Box I, 30Pairs | ШТ | 1
35 | С | Плинт размыкаемый LSA-PROFIL 10 пар | ШТ | 1
36 | Ц10-03-031-03 | МОНТАЖ И НАСТРОЙКА ЭЛЕКТРОННЫХ АТС ТИПА PANASONICНАСТРОЙКА СТАНЦИИ | 100 номеров | 0.01
| 1 | ЗАТРАТЫ ТРУДА РАБОЧИХ- МОНТАЖНИКОВ | ЧЕЛ.-Ч | 247 | 2.47
37 | С | МИНИ АТС ТИПА PANASONIC НА 32 АБОНЕНТА | ШТ | 1
РАЗДЕЛ 3. ИЗМИРЕНИЯ
38 | Ц10-06-013-02 | ИЗМЕРЕНИЕ КАБЕЛЬНЫХ ЛИНИЙ НА БЛИЖНЕМ КОНЦЕ | 10 ЖИЛ | 72.8
| 1 | ЗАТРАТЫ ТРУДА РАБОЧИХ-СТРОИТЕЛЕЙ | ЧЕЛ.-Ч | 3 | 218.4
| 3 | ЗАТРАТЫ ТРУДА МАШИНИСТОВ | ЧЕЛ.-Ч | 1.28 | 93.184
39 | Ц10-06-013-03 | ИЗМЕРЕНИЕ КАБЕЛЬНЫХ ЛИНИЙ НА ДАЛЬНЕМ КОНЦЕ | 40 ЖИЛ | 18.2
| 1 | ЗАТРАТЫ ТРУДА РАБОЧИХ-СТРОИТЕЛЕЙ | ЧЕЛ.-Ч | 4 | 72.8
| 3 | ЗАТРАТЫ ТРУДА МАШИНИСТОВ | ЧЕЛ.-Ч | 2.09 | 38.038
ИТОГО ПО ЛОКАЛЬНОЙ РЕСУРСНОЙ ВЕДОМОСТИ:
ТРУДОВЫЕ РЕСУРСЫ
1 | 1 | ЗАТРАТЫ ТРУДА РАБОЧИХ-СТРОИТЕЛЕЙ | ЧЕЛ.-Ч | 2375.476
2 | 3 | ЗАТРАТЫ ТРУДА МАШИНИСТОВ | ЧЕЛ.-Ч | 416.3986
СОСТАВИЛ